## AVT
AV technika II 031-2018 (AVT-(II.)-031-2018) | [13 empty] | Priloha_c._1_Kupni_smlouvy_technicka_specifikace_AVT-(II.)-031-2018
Vyplní se automaticky
Vyplní dodavatel
[5 empty] | [DOPLNÍ DODAVATEL] | [8 empty] | [DOPLNÍ DODAVATEL]
Položka | Název | Množství | Měrná jednotka [MJ] | Popis | Obchodní název + typ | Fakturace | Financováno z projektových finančních prostředků | Pokud financováno z projektových prostředků, pak DODAVATEL uvede NA FAKTURU: NÁZEV A ČÍSLO DOTAČNÍHO PROJEKTU | Kontaktní osoba ve věci technické specifikace | Kontaktní osoba k převzetí zboží | Místo dodání | Maximální cena za jednotlivé položky v Kč BEZ DPH | MAXIMÁLNÍ CENA za měrnou jednotku (MJ) v Kč bez DPH | NABÍDKOVÁ CENA za měrnou jednotku (MJ) v Kč bez DPH | NABÍDKOVÁ CENA CELKEM v Kč bez DPH | VYHOVUJE / NEVYHOVUJE | CPV - výběr AUDIOVIZUÁLNÍ TECHNIKA
1 | Kamera | 3 | ks | Full HD videokamera Obrazové snímače min. 3 x 1/3" CMOS Exmor Vysokosvětelný objektiv f1,6 s rozsahem min. 26-650 mm min. 25x optické přiblížení objektivem Integrovaný elektronicky variabilní ND filtr (skokově i plynule). Zařízení musí umět zaznamenávat do kodeků: - MPEG HD 422 50 Mbps (MFX kontejner) - MPEG HD 420 35 Mbps - AVCHD - DV - DVCAM (25 Mbps MXF) Zařízení musí splňovat standard H.264 min. 10bitovému vzorkování Datový tok min. 111 Mbps v režimu 1080/59,94i resp. 50i a 89 nebo min. 112 Mbps v módu 1080/23,98p resp. 25p. Dual SxS Memory Card Slots. Výstupy: 3G/HD-SDI & HDMI. MP4 Proxy záznam na SD kartu. min. 0.5" OLED hledáček Dálkové ovládání. |  | Samostatná faktura | ANO | Název projektu: Podpora rozvoje studijního prostředí na ZČU; registrační číslo: CZ.02.2.67/0.0/17_044/0008546 | Mgr. Tomáš Hirt, Ph.D. , Tel.: 37763 5314, 606 665 125 | Bc. Jitka Vlasáková, Tel.: 37763 5303, 602 135 390 | Sedláčkova 15, 301 00 Plzeň, Fakulta filozofická | 315000 | 105000 |  | 0 |  | 32333200-8 - Videokamery
Informace pro dodavatele: Pokud se dodavateli při zadávání jednotkových cen objeví text - "NEVYHOVUJE", znamená to překročení stanovené maximální nepřekročitelné nabídkové ceny, a to znamená nesplnění podmínek stanovených Zadavatelem. Pokud bude nabídka v této podobě podána Zadavateli, bude při posouzení vyřazena. | [12 empty] | CELKOVÁ MAXIMÁLNÍ CENA za celou VZ v Kč BEZ DPH | CELKOVÁ NABÍDKOVÁ CENA v Kč bez DPH
V případě, že se dodavatel při předání zboží na některá uvedená tel. čísla nedovolá, bude v takovém případě volat tel. 377 631 307, 377 631 320. | [12 empty] | 315000 | 0