## AVT
AV technika II 051-2018 (AVT-(II.)-051-2018) | [14 empty] | Priloha_c._1_Kupni_smlouvy_technicka_specifikace_AVT-(II.)-051-2018
Vyplní se automaticky
Vyplní dodavatel
[5 empty] | [DOPLNÍ DODAVATEL] | [9 empty] | [DOPLNÍ DODAVATEL]
Položka | Název | Množství | Měrná jednotka [MJ] | Popis | Obchodní název + typ + délka záruky | Fakturace | Financováno z projektových finančních prostředků | Pokud financováno z projektových prostředků, pak DODAVATEL uvede NA FAKTURU: NÁZEV A ČÍSLO DOTAČNÍHO PROJEKTU | Obchodní podmínky NAD RÁMEC STANDARDNÍCH obchodních podmínek | Kontaktní osoba ve věci technické specifikace | Kontaktní osoba k převzetí zboží | Místo dodání | Maximální cena za jednotlivé položky v Kč BEZ DPH (počet MJ x maximální cena) | MAXIMÁLNÍ CENA za měrnou jednotku (MJ) v Kč bez DPH | NABÍDKOVÁ CENA za měrnou jednotku (MJ) v Kč bez DPH | NABÍDKOVÁ CENA CELKEM v Kč bez DPH | VYHOVUJE / NEVYHOVUJE | CPV - výběr AUDIOVIZUÁLNÍ TECHNIKA
1 | Interaktivní stůl pro MŠ | 1 | ks | Displej musí mít úhlopříčku zobrazovací plochy min. 65“ a rozlišení 4K. Dotyková technologie musí rozeznat minimálně 10 současných dotyků. Ovládání displeje musí být možné dotykem prstu i popisovače - stylusu. Obrazovka musí být v celé ploše chráněna sklem s úpravou proti odleskům. Displej musí obsahovat slot pro možnost vestavby PC modulu jako originál příslušenství výrobce panelu. Součástí displeje je ozvučení min. 2x 5W. Displej musí obsahovat minimálně 2x HDMI vstup, min. 1x VGA + audio in a audio out 3,5mm, digitální audio výstup, hmotnost maximálně 50 kg. PC modul pro 65" panel = počítač je vestavěn ve slotu uvnitř těla displeje, propojení počítače a displeje skrytým konektorem, počítač a displej nesmí být propojen žádným vnějším dalším externím vyčnívajícím kabelem. Zapínání a vypínání (včetně bezpečného vypnutí operačního systému) počítače je tlačítkem pro zapnutí a vypnutí displeje. Procesor min. výkon CPU min. 3000 bodů dle nezávislého testu cpubenchmark.net, RAM min. 4GB, pevný disk min. 120GB, vestavěná wifi obě pásma 2,4GHz i 5GHz, min. 3x USB 3.0, vstup pro mikrofon, výstup pro sluchátka, min. 1x výstup HDMI, VGA, operační systém s podporou AD (domény). Elektricky výškově nastavitelný mobilní stojan s elektricky ovládaným naklápěním určený pro dotekový panel vč. vestavěného PC modulu. Kolečka prům. min. 100 mm s brzdou, pro hladké pojezdy. Rozsah pohybu (zdvihu - výškové polohy panelu) min. 650 mm. Naklopenípanelu 0°- 90°. Nosnost min. 60 kg. Stojan obsahuje rozvod napájení pro displej. Napájecí kabel stojanu obsahuje speciální zástrčku s jednoduchým odpojením od zásuvky pouhým zatažením za kabel. Součástí bude i výukový a prezentační autorský nástroj - SW prostředí výrobce panelu, včetně aktivit pro skupinovou práci na dotykovém displeji v režimu "horizontální poloha - stůl". |  | Samostatná faktura | ANO | Podpora rozvoje studijního prostředí na ZČU CZ.02.2.67/0.0/17_044/0008546 | Záruka 3 roky | Jan Krotký, tel.: 777 893 075 | Jan Krotký, tel.: 777 893 075 | Klatovská 51, 301 00 Plzeň | 150000 | 150000 |  | 0 |  | 32321200-1 - Audiovizuální přístroje
2 | Projektor ultrakrátký s ramenem | 1 | ks | Projektor nativní min. rozlišení Full HD 1920x1080, 16:9, min. 3200 Im, min. 2x HDMI, 1x VGA (D-SUB), RS232, repro min. 10W, Možnost otočení obrazu pro uchycení na stropě, závity pro uchycení k držáku. Držák k uchycení ke stropu, ocelový. Kabely HDMI, VGA a audio s konektory v délce 10m každý jako součást. Ultrakrátká projekční vzdálenost (ve vzdálenosti 1m obraz min. 2m uhlopříčky) |  |  |  |  | NE |  |  |  | 41322 | 41322 |  | 0
3 | Projekční systém praktické činnosti | 1 | ks | Doteková obrazovka min. 50 palců, min. Full HD rozlišení 1920x1080, ovládání prstem nebo stylusem. Pozorovací úhly min. 160 stupňů. Interní operační systém , webový prohližeč, prohližeč souborů - prohlížení *.ppt i *.pdf, min. 2x HDMI, 2x USB, RJ45, Mikrofon, reproduktory integrované, VESA 400x400 nebo na 200+ držák na zeď. | [8 empty] | 38835 | 38835 |  | 0
Informace pro dodavatele: Pokud se dodavateli při zadávání jednotkových cen objeví text - "NEVYHOVUJE", znamená to překročení stanovené maximální nepřekročitelné nabídkové ceny, a to znamená nesplnění podmínek stanovených Zadavatelem. Pokud bude nabídka v této podobě podána Zadavateli, bude při posouzení vyřazena. | [13 empty] | CELKOVÁ MAXIMÁLNÍ CENA za celou VZ v Kč BEZ DPH | CELKOVÁ NABÍDKOVÁ CENA v Kč bez DPH
V případě, že se dodavatel při předání zboží na některá uvedená tel. čísla nedovolá, bude v takovém případě volat tel. 377 631 307, 377 631 320. | [13 empty] | 230157 | 0