## AVT
AV technika II 056-2018 (AVT-(II.)-056-2018) | [14 empty] | Priloha_c._1_Kupni_smlouvy_technicka_specifikace_AVT-(II.)-056-2018
Vyplní se automaticky
Vyplní dodavatel
[5 empty] | [DOPLNÍ DODAVATEL] | [9 empty] | [DOPLNÍ DODAVATEL]
Položka | Název | Množství | Měrná jednotka [MJ] | Popis | Obchodní název + typ | Fakturace | Financováno z projektových finančních prostředků | Pokud financováno z projektových prostředků, pak DODAVATEL uvede NA FAKTURU: NÁZEV A ČÍSLO DOTAČNÍHO PROJEKTU | Obchodní podmínky NAD RÁMEC STANDARDNÍCH obchodních podmínek | Kontaktní osoba ve věci technické specifikace | Kontaktní osoba k převzetí zboží | Místo dodání | Maximální cena za jednotlivé položky v Kč BEZ DPH | MAXIMÁLNÍ CENA za měrnou jednotku (MJ) v Kč bez DPH | NABÍDKOVÁ CENA za měrnou jednotku (MJ) v Kč bez DPH | NABÍDKOVÁ CENA CELKEM v Kč bez DPH | VYHOVUJE / NEVYHOVUJE | CPV - výběr AUDIOVIZUÁLNÍ TECHNIKA
1 | Projektor na krátkou vzdálenost 16:9 FullHD | 1 | ks | Nativní rozlišení min. 1920x1200 px. Projekční poměr 1.1:1 nebo lepší. Svítivost min. 4200lm. Kontrast min. 15000:1. Max. hlučnost 40db. Vstupy HDMI 2x , VGA(D-SUB). Repro min. 10W. Hmotnost max. 5 kg. Korekce ± 25° vertikálně i horizontálně. |  | Samostatná faktura | ANO | Podpora rozvoje studijního prostředí na ZČU CZ.02.2.67/0.0/0.0/17_044/0008546 | Záruka min. 24 měsíců | Ing. Miroslav Horák, Ph.D., Tel.: 37763 2340 | Ing. Miroslav Horák, Ph.D., Tel.: 37763 2340 | Technická 8, 306 14 Plzeň, Fakulta aplikovaných věd, č. dv. UC 403 | 18000 | 18000 |  | 0 |  | 32321200-1 - Audiovizuální přístroje
2 | Multimediální panel pro výuku | 2 | ks | Interaktivní multimediální tabule. Interaktivní displej musí být ovládán dotykem. Popisovače musí být bezdrátové a bezbateriové a nesmí obsahovat žádnou technologii pro detekci dotyku. Ovládání musí být nezávislé na popisovačích a musí umožnit ovládání, i pokud popisovače nejsou dostupné. Ovládání musí být možné dotykem prstu, dlaně nebo popisovače. Dotyková technologie musí automaticky rozpoznávat dotyk prstem, popisovačem a houbičkou/dlaní ruky a musí umožnit přiřadit dotyku různé funkce = ovládání myši prstem, psaní popisovače a mazání houbičkou nebo dlaní ruky. Zároveň musí automaticky rozpoznat všechny min. 4 popisovače základních nejčastěji užívaných barev: černý, červený, modrý a zelený, a přiřadit jim automaticky příslušnou barvu digitálního inkoustu. Snímací technologie musí umožnit rozpoznání min. 16 současných dotyků, pro intuitivní spolupráci více uživatelů/studentů. Existence obslužného SW prostředí, které umožní pracovat na displeji i bez připojeného počítače. Ovládání dotykem a obsahuje: aplikaci pro psaní digitálním inkoustem na bílé tabuli, se sdílením zápisků dalším účastníkům přes internet a možností zápisky uložit (např. na USB disk) prohlížeč internetových stránek aplikaci pro bezdrátové sdílení obrazu z telefonu, tabletu nebo počítače na interaktivní displej. Panel pro snadné ovládání základních funkcí s tlačítky pro zapnutí/vypnutí, ovládání hlasitosti a konektory min. 1x HDMI a 2x USB. Přepínání vstupních signálů pomocí dotykového rozhraní s živým náhledem obrazu z jednotlivých připojených vstupů. Funkce detekce přítomnosti, která umožní automaticky zapnout displej, pokud uživatel takovou funkci chce využívat. Úhlopříčka aktivní plochy displeje min. 86“ a tzn. rozměry blízké min. 1900 x 1050mm, s tolerancí ± 10mm. Hmotnost displeje max. 100kg, s ohledem na kotvení na zdvihový mechanismus. Min. rozlišení obrazu 4K UHD, 3840x2160 bodů. Připojitelnost minimálně 2x HDMI, 1x DisplayPort, 1x VGA, 3x USB Type-B, 2x USB Type-A, 1x 3,5mm jack a RJ45 připojení. Integrované repro min. 10 W. Licence balíček výukového sw prostředí, který obsahuje nástroj pro přípravu interaktivních hodin, nástroj pro rychlou přípravu digitálních učebních aktivit s pomocí předpřipravených šablon, nástroj pro hlasování a testování, nástroj pro spolupráci v cloud prostředí. * SW prostředí v českém jazyce musí umožňovat min. výběr nástrojů pro práci s interaktivním displejem, zejména: - ovládání kurzoru - pero, kaligrafické pero, barevná tužka, zvýrazňovač, štětec a kouzelné pero a s možností výběru barvy a stylu čáry - textové pero pro rozpoznávání ručně psaného textu a práci s ním - pero pro rozpoznávání tvarů - nástroj pro vkládání tvarů, s možností nastavení barvy a stylu - nástroj pro vkládání textu - nástroj pro vkládání výplně - nástroj pro vkládání čar - houbičku pro mazání elektronického inkoustu * Cloud prostředí pro spolupráci, sdílení podkladů z jakéhokoliv zařízení s internetovým prohlížečem. Držák pro montáž na stěnu s elektrickým ovládáním zdvihu minimálně 600mm. Ovládání dostupné z přední strany. |  | Samostatná faktura | ANO | Podpora rozvoje studijního prostředí na ZČU CZ.02.2.67/0.0/0.0/17_044/0008546 | Záruka min 36 měsíců. Včetně instalace. | Ing. Miroslav Horák, Ph.D., Tel.: 37763 2340 | Ing. Miroslav Horák, Ph.D., Tel.: 37763 2340 | Technická 8, 306 14 Plzeň, Fakulta aplikovaných věd, č. dv. UC 403 | 610000 | 305000 |  | 0 |  | 30195200-4 - Elektronické tabule a příslušenství
3 | Vizualizer FullHD | 8 | ks | Digitální vizualizer. Rozlišení min. Full HD1080p 1920x1080. Zoom min. 240x (optický min. 16x). Frekvence snímků min. 30/s. Oblast snímání min. A4. Vestavěný mikrofon. Porty: USB, miniUSB, VGA, HDMI. Možnost ukládat data na SDHC, USB. |  | Samostatná faktura | ANO | Podpora rozvoje studijního prostředí na ZČU CZ.02.2.67/0.0/0.0/17_044/0008546 | Záruka min 24 měsíců | Ing. Miroslav Horák, Ph.D., Tel.: 37763 2340 | Ing. Miroslav Horák, Ph.D., Tel.: 37763 2340 | Technická 8, 306 14 Plzeň, Fakulta aplikovaných věd, č. dv. UC 403 | 192000 | 24000 |  | 0 |  | 32223000-2 - Přístroje pro přenos obrazu
Informace pro dodavatele: Pokud se dodavateli při zadávání jednotkových cen objeví text - "NEVYHOVUJE", znamená to překročení stanovené maximální nepřekročitelné nabídkové ceny, a to znamená nesplnění podmínek stanovených Zadavatelem. Pokud bude nabídka v této podobě podána Zadavateli, bude při posouzení vyřazena. | [13 empty] | CELKOVÁ MAXIMÁLNÍ CENA za celou VZ v Kč BEZ DPH | CELKOVÁ NABÍDKOVÁ CENA v Kč bez DPH
V případě, že se dodavatel při předání zboží na některá uvedená tel. čísla nedovolá, bude v takovém případě volat tel. 377 631 307, 377 631 320. | [13 empty] | 820000 | 0