## Laboratorní a měř. technika
Laboratorní a měřicí technika (III.) 038 - 2018 | [8 empty] | Priloha_c_1_Kupni_smlouvy_technicka_specifikace_038_-_2018
Vyplní se automaticky
Vyplní dodavatel
[5 empty] | [DOPLNÍ DODAVATEL] |  |  |  |  | [DOPLNÍ DODAVATEL]
Položka | Název | Množství | Měrná jednotka [MJ] | Popis | Obchodní název + typ | Kontaktní osoba k převzetí zboží | Místo dodání | Maximální cena za jednotlivé položky v Kč BEZ DPH | MAXIMÁLNÍ CENA za měrnou jednotku (MJ) v Kč bez DPH | NABÍDKOVÁ CENA za měrnou jednotku (MJ) v Kč bez DPH | NABÍDKOVÁ CENA CELKEM v Kč bez DPH | VYHOVUJE / NEVYHOVUJE | POZNÁMKA
1 | Stolní laboratorní parní sterilizátor s horizontálním plněním komory | 1 | ks | Objem komory min. 28 l. Vnitřní rozměry komory max. 300 x 420 mm (průměr x hl) Vnější rozměry komory max. 550 x 500 x 650 (š x v x hl) Kombinovaná elektronická a mechanická kontrola tlaku. Mikroprocesorové řízení Programy sterilizačních cyklů Pracovní teplota v rozsahu nejméně 40 – 137 °C Senzory v souladu s normami IEC61010-1, IEC 61010-2-040 Upozornění na potřebu výměny filtru na základě počtu cyklů. Rozhraní USB. Součástí dodávky přístroje: 2 ks sterilizační kazety, 2 ks sterilizační koš. |  | Ing. Tomáš Kovářík, Ph.D. Tel.: 37763 4808 | Veleslavínova 42, 301 00 Plzeň, Centrum nových technologií a materiálů, místnost VC120 | 125000 | 125000 |  | 0
Informace pro dodavatele: Pokud se dodavateli při zadávání jednotkových cen objeví text - "NEVYHOVUJE", znamená to překročení stanovené maximální nepřekročitelné nabídkové ceny, a to znamená nesplnění podmínek stanovených Zadavatelem. Pokud bude nabídka v této podobě podána Zadavateli, bude při posouzení vyřazena. | [8 empty] | CELKOVÁ MAXIMÁLNÍ CENA za celou VZ v Kč BEZ DPH | CELKOVÁ NABÍDKOVÁ CENA v Kč bez DPH
V případě, že se dodavatel při předání zboží na některá uvedená tel. čísla nedovolá, bude v takovém případě volat tel. 377 631 307, 377 631 320. | [8 empty] | 125000 | 0