## Tiskárny, kopírky, multifunkce
Tiskárny, kopírky, multifunkce II. 017-2018 (TKM-(II.)-017-2018) | [14 empty] | Priloha_c._1_Kupni_smlouvy_technicka_specifikace_TKM-(II.)-017-2018
Vyplní se automaticky
Vyplní dodavatel
[5 empty] | [DOPLNÍ DODAVATEL] | [9 empty] | [DOPLNÍ DODAVATEL]
Položka | Název | Množství | Měrná jednotka [MJ] | Popis | Obchodní název + typ + délka záruky | Fakturace | Financováno z projektových finančních prostředků | Pokud financováno z projektových prostředků, pak DODAVATEL uvede NA FAKTURU: NÁZEV A ČÍSLO DOTAČNÍHO PROJEKTU | Obchodní podmínky NAD RÁMEC STANDARDNÍCH obchodních podmínek | Kontaktní osoba ve věci technické specifikace | Kontaktní osoba k převzetí zboží | Místo dodání | Maximální cena za jednotlivé položky v Kč BEZ DPH (počet MJ x maximální cena) | MAXIMÁLNÍ CENA za měrnou jednotku (MJ) v Kč bez DPH | NABÍDKOVÁ CENA za měrnou jednotku (MJ) v Kč bez DPH | NABÍDKOVÁ CENA CELKEM v Kč bez DPH | VYHOVUJE / NEVYHOVUJE | CPV - výběr TISKÁRNY, KOPÍRKY, MULTIFUNKCE
1 | Tiskárna/kopírka, multifunkční barevné zařízení formátu A3 | 1 | ks | papír formátu A3 (SRA 3) tisk a kopírování min. rychlostí 55 potištěných A4 stran/minutu čb/color, min. rychlostí 27 potištěných A3 stran/minutu čb/color paměť min. 4 GB pevný disk min. 8 GB SSD a min. 250 HDD duplexní tisk a kopírování zoom 25 - 400%, v krocích po 1% dotykový displej min. 20 cm přímý tisk z USB tisk a kopírování na papír o gramáži až 300g/m2 2 ks vstupních zásobníků min. 500 listů/ks, boční podavač na min. 150 listů zařízení musí být vybaveno síťovou kartou 10/100/1000 a USB 2.0 zařízení musí umožňovat filtrování síťového provozu (firewall) zařízení musí být vybaveno automatickým oboustranným podavačem originálů zařízení musí být postaveno na kolečkách barevné skenování skenování do emailu přes SMTP, složky, FTP a USB skenování do formátu PDF, prohledavatelné PDF a grafického formátu TIFF nebo JPG rozlišení tisku min. 1200x1200 dpi rozlišení kopírování min. 600x600 dpi tisk z operačních systémů Windows 7 nebo vyšší (32bitový/64bitový), MacOS X, Linux (32bitový/64bitový) pomocí generických ovladačů PCL a Postscript min. Level 3 tiskárna musí umožnovat korektní tisk generického Postscriptového i PCL souboru poslaných přímo na tiskový port tiskárny plnohodnotná sada tonerů a odpadní nádobka výtěžnost černého toneru : min. 30 000 str. výtěžnost barevnýh tonerů : min. 20 000 str. .záruka 3 roky dodávka do určené místnosti na ZČU, montáž, uvedení do provozu, nastavení, zaškolení obsluhy životnost maintenance kitu (fotoválce) nejméně 600.000 výtisků životnost stroje min. 1 500 000 stran |  | Samostatná faktura | NE | NE | Záruka 3 roky | Přibylová, tel.: 37763 8001, Pinte, tel.: 37763 8003 | Přibylová, tel.: 37763 8001 | Univerzitní 22, 306 14 Plzeň, UV 204 | 85000 | 85000 |  | 0 |  | 30232110-8 - Laserové tiskárny
2 | Multifunkční tiskárna | 1 | ks | multifunkční černobílá tiskárna technologie: Laserová rychlost tisku minimálně 38 str./min. rozlišení tisku[DPI] min. 1200 x 1200 výtisk první stránky (stav připraveno) max. za 6s dotykový grafický displej min. velikost 3´´ možnosti připojení: vysokorychlostní port USB 2.0, hostitelský port USB,1 síťový port Gigabit Ethernet 10/100/1000T, snadno přístupný port USB bez podpory bezdrátového připojení paměť min. 256MB automatický oboustranný tisk plochý skener, automatický podavač dokumentů rozlišení optického skenování Až 1 200 x 1 200 dpi oboustranné skenování prostřednictvím automatického podavače dokumentů kapacita automatického podavače dokumentů min. 50 listů funkce: Skenování do e-mailu; Skenování do síťové složky; Skenování do cloudu spotřební materiál: nutnost výměny pouze tonerových kazet obsahem bude předinstalovaná černá tonerová kazeta. USB kabel k připojení, délka 3 m |  | Samostatná faktura | NE | NE | NE | Mgr. Sladká, tel.: 37763 1016 | Mgr. Sladká, tel.: 37763 1016 | Univerzitní 8, 306 14 Plzeň, místnost 211 | 9000 | 9000 |  | 0 |  | 30232110-8 - Laserové tiskárny
3 | Černobílá síťová laserová tiskárna | 2 | ks | technologie tisku: laser, černobílá max. formát papíru A4 rozlišení tisku min. 1200x1200 dpi vstupní zásobník na min. 250 listů rychlost tisku min. 38 stran za minutu doba tisku první strany max. do 5,7 s automatický oboustraný tisk rozhraní tiskárny: USB 2.0, LAN CPU min. 1,2 GHz RAM min. 256 MB |  | Samostatná faktura | ANO | Infrastruktura - 18 | NE | Ing. Katolická Barbora, tel.: 37763 7727 | Mgr. Šrajbová Magda, tel.: 37763 7740 | Filozofická a právnická knihovna ZČU Sady Pětatřicátníků 16, 301 00 Plzeň, PS103 | 9800 | 4900 |  | 0 |  | 30232110-8 - Laserové tiskárny
Informace pro dodavatele: Pokud se dodavateli při zadávání jednotkových cen objeví text - "NEVYHOVUJE", znamená to překročení stanovené maximální nepřekročitelné nabídkové ceny, a to znamená nesplnění podmínek stanovených Zadavatelem. Pokud bude nabídka v této podobě podána Zadavateli, bude při posouzení vyřazena. | [13 empty] | CELKOVÁ MAXIMÁLNÍ CENA za celou VZ v Kč BEZ DPH | CELKOVÁ NABÍDKOVÁ CENA v Kč bez DPH
V případě, že se dodavatel při předání zboží na některá uvedená tel. čísla nedovolá, bude v takovém případě volat tel. 377 631 307, 377 631 320. | [13 empty] | 103800 | 0