## Počítače
Výpočetní technika - 010 - 2016
Priloha_c._1_Kupni_smlouvy_technicka_specifikace_VT-010-2016
Vyplní se automaticky
Vyplní uchazeč (po vyplnění se buňka podbarví žlutou barvou)
[5 empty] | [DOPLNÍ UCHAZEČ] | [6 empty] | [DOPLNÍ UCHAZEČ]
Položka | Název | Množství | Měrná jednotka [MJ] | Popis | Obchodní název + typ | Fakturace | Kontaktní osoba k převzetí zboží | Místo dodání | Předpokládaná cena za jednotlivé položky v Kč BEZ DPH (počet MJ x předpokládaná cena) | Maximální cena za jednotlivé položky v Kč BEZ DPH (počet MJ x maximální cena) | MAXIMÁLNÍ CENA za měrnou jednotku (MJ) v Kč bez DPH | NABÍDKOVÁ CENA za měrnou jednotku (MJ) v Kč bez DPH | NABÍDKOVÁ CENA CELKEM v Kč bez DPH | VYHOVUJE / NEVYHOVUJE
1 | NAS bez HDD | 1 | ks | čtyřjádrový procesor, minimálně Passmark CPU 2100, 2 GB operační paměť, místo pro osm SATA 3.5/2.5" pevných disků (do 6TB), rychlost čtení až 450 MB/s, rychlost zápisu až 420 MB/s, 4x GLAN, 4x USB 3.0, 2x eSATA, podpora CIFS, NFS, iSCSI, FTP, RAID 0, RAID 1, RAID 5, RAID 6, RAID 10 |  | samostatná faktura | Ing. Jaroslav ŠEBESTA, tel. 37763 2131 | ZČU Plzeň, Technicka 8, Plzeň, UC431 | #REF! | 21000 | 21000 |  | 0
2 | HDD pro NAS | 6 | ks | kapacita 5 TB, rozhraní SATA III 6 Gb/s, 64 MB cache, pro NAS systémy, provoz 24/7 |  |  |  |  | #REF! | 30000 | 5000 |  | 0
3 | externí USB 2.0 DVD/CD mechanika | 2 | ks | podpora čtení i zápisu na DVD a CD min. rychlost čtení/zápisu/přepisu CD 24x min. rychlost čtení/zápisu/přepisu DVD 8x |  | samostatná faktura | Polanecký Lukáš, 377 63 2886 | Univerzitní 20, Plzeň UI 312, CIV | #REF! | 1320 | 660 |  | 0
4 | USB 3.0 - SATA 3 adaptér s pro 2,5"/3,5"HDD | 2 | ks | možnost připojit 2,5" nebo 3,5" pevný disk včetně napájecího zdroje 12V 2A pro napájení SATA disku |  |  |  |  | #REF! | 950 | 475 |  | 0
5 | Tablet | 1 | ks | - rozlišení minimálne 1920x1200 - velikost 8" (20,23 cm) - Operační pamět minimálně 2GB - interní úložiště minimálně 16GB - slot na Micro SD, podpora minimálně 128GB - WiFi, Bluetooth, GPS - Pohybový senzor, gyroskop - rozlišení fotoaparátu min. 5 Mpx - rozhraní: micro USB 2.0, mini HDMI, audio výstup - výdrž baterie alespoň 10h - minimálně 4 jádrový procesor |  |  | Marek Vyčítal, 377 63 2882 | Univerzitní 20, Plzeň UI 302, CIV | #REF! | 4800 | 4800 |  | 0
6 | Kryt na tablet (položka č. 5) | 1 | ks | - kryt kompatibilní s tabletem (položka č. 5) - magnetické uchycení k tabletu |  |  |  |  | #REF! | 700 | 700 |  | 0
7 | Nabíječka pro tablet (položka č. 5) | 1 | ks | - nabíječka kompatibilní s tabletem (položka č. 5) |  |  |  |  | #REF! | 500 | 500 |  | 0
8 | Externí disk | 1 | ks | Kapacita: min. 1TB, vnější rozhraní: USB 3.0, vnitřní rozhraní: SATA, formát disku: 1,8" nebo 2,5", standardy: MIL-STD810G, IPX7, šifrování: AES 256-bit |  | samostatná faktura | Petr Žák, 377632891 | budova CIV, Univerzitní 20, Plzeň | #REF! | 5000 | 5000 |  | 0
Informace pro uchazeče: Pokud se uchazeči při zadávání jednotkových cen objeví text - "NEVYHOVUJE", znamená to překročení stanovené maximální nepřekročitelné nabídkové ceny, a to znamená nesplnění podmínek stanovených Zadavatelem. Pokud bude nabídka v této podobě podána Zadavateli, bude při posouzení podle ust. § 76 odst. 1 Zákona o veřejných zakázkách vyřazena. | [10 empty] | CELKOVÁ MAXIMÁLNÍ CENA za celou VZ v Kč BEZ DPH | CELKOVÁ NABÍDKOVÁ CENA v Kč bez DPH
V případě, že se dodavatel při předání zboží na některá uvedená tel. čísla nedovolá, bude v takovém případě volat tel. 377 631 307, 377 631 320. | [10 empty] | 64270 | 0