## AVT
AV technika II 070-2018 (AVT-(II.)-070-2018) | [14 empty] | Priloha_c._1_Kupni_smlouvy_technicka_specifikace_AVT-(II.)-070-2018
Vyplní se automaticky
Vyplní dodavatel
[5 empty] | [DOPLNÍ DODAVATEL] | [9 empty] | [DOPLNÍ DODAVATEL]
Položka | Název | Množství | Měrná jednotka [MJ] | Popis | Obchodní název + typ | Fakturace | Financováno z projektových finančních prostředků | Pokud financováno z projektových prostředků, pak DODAVATEL uvede NA FAKTURU: NÁZEV A ČÍSLO DOTAČNÍHO PROJEKTU | Obchodní podmínky NAD RÁMEC STANDARDNÍCH obchodních podmínek | Kontaktní osoba ve věci technické specifikace | Kontaktní osoba k převzetí zboží | Místo dodání | Maximální cena za jednotlivé položky v Kč BEZ DPH | MAXIMÁLNÍ CENA za měrnou jednotku (MJ) v Kč bez DPH | NABÍDKOVÁ CENA za měrnou jednotku (MJ) v Kč bez DPH | NABÍDKOVÁ CENA CELKEM v Kč bez DPH | VYHOVUJE / NEVYHOVUJE | CPV - výběr AUDIOVIZUÁLNÍ TECHNIKA
1 | Plátno stahovací | 1 | ks | Roletové plátno ručně stahovatelné. Ve spodní části poutko pro stáhnutí. Úhlopříčka min. 120". Poměr stran 16:9 nebo 4:3. Pozorovací plocha min. 149 x 265 cm. Montáž na zeď na klíč. |  | Společná faktura | ANO | Název projektu: Podpora rozvoje studijního prostředí na ZČU; Registrační číslo: CZ.02.2.67/0.0/0.0/17_044/0008546 |  | Mgr. Luboš Charvát, Tel.: 37763 6411 | Mgr. Luboš Charvát, Tel.: 37763 6411 | Klatovská 51, 301 00 Plzeň, Fakulta pedagogická - Centrum tělesné výchovy a sportu | 4132 | 4132 |  | 0 |  | 38653400-1 - Projekční plátna
2 | Mobilní ozvučovací systém s náhlavním mikrofonem a možností připojení USB nebo přehrávače. | 1 | ks | Mobilní, aktivní PA zařízení, výkon 80W RMS. Včetně min. dvou mikrofonů (min. 1x bezdrátový, náhlavní). USB a SD vstupy schopné přehrát MP3 formáty a přímé přehrání MP3 z vhodných USB a SD paměťových zařízení jako MP3 přehrávač a USB disky. Mobilní montáž - kolečka a rozkládací přístup. Min. připojení: 1x USB vstup, 1x SD/MMC vstup, 1x 6,3 mm vstup na mikrofon, 1x 6,3 vstup na mikrofon / hudební nástroj, 1x Stereo-Cinch-Line vstup, 1x Stereo-Cinch-Line výstup, 1x 3,5 mm AUX vstup. Sekvence vysílání bezdrátového mikrofonu: 199,6 MHz (schválení podle R & TTE-předpisu). Přehrávané formáty: min. MP3 a WMA. Sekce mikrofonu s odděleně regulování hlasitosti mikrofonu a fungování LED. Napájení mikrofonu: 9V baterie. Napájení boxu: 230V, 50Hz. | [8 empty] | 4132 | 4132 |  | 0 |  | 32351000-8 - Příslušenství pro zvuková a video zařízení
3 | Ozvučovací systém s přehrávačem a mikrofonem, náhlavní soupravou - pevně zabudovaný | 2 | ks | Pasivní reproduktory: Výkon min. 100 W RMS, výstupní frekvence 30 Hz - 20 kHz, kabeláž k reproduktorům 2x min. 30m. Montážní set k uchycení na zeď a montáž. Přemostitelný PA zesilovač: 10 Hz - 20 kHz, min. vstup pro přehrávač a bezdrátový mikrofon, výstup na pasivní reproduktory. Bezdrátový mikrofon: UHF bezdrátový mikrofonní set, 2 dynamické sluchátkové mikrofony dosah min. 50 M, výdrž min. 3 h provozu, kapesní vysílač se sponou na opasek, s LCD displejem a nastavitelnou hlasitostí, připojení přijímače: 2 x XLR mikrofonní výstup (symetrický), 1 x 6,3 mm jack výstup (nesymetrický), zkreslení: <1 %, přenosný kufr. Přehrávač: Bluetooth, přehrává MP3 skladby z CD a USB vstupu. Podporované formáty: CDDA; CD-R/RW, mp3, WMA. Podporované formáty USB: MP3, WMA a AAC. Výstup pro sluchátka 1: (Stereofonní minikonektor). Zvukový vstup 1: (Stereofonní minikonektor). USB 2.0, Bluetooth. Montáž na klíč. |  |  |  |  | Dodání včetně montáže. |  |  |  | 49586 | 24793 |  | 0 |  | 32351000-8 - Příslušenství pro zvuková a video zařízení
4 | Bezdrátový headset | 1 | ks | 2kanálový bezdrátový mikrofonní set s dvěma headsetovými mikrofony. Porty přijímače: 2x XLR mikrofonní výstup, 1x 6,3 mm jack AUX výstup. Porty vysílače (bodypacku): 1x 3,5 mm jack mono jack mikrofonní / nástrojový vstup. Vysílací frekvence: 823–832 MHz. Regulátor hlasitosti. fce Mute. Tlačítka na nastavení frekvence. Konstrukce mikrofonů přizpůsobené pro snímání zpěvu a řeči. Včetně polstrovaného kufříku z plastu. Vysouvací antény na přijímači. Flexibilní anténa na vysílači. ON/OFF spínač na hlavní jednotce. Napájení vysílače: 2x AA baterie. Napájení přijímače: 230 V, 50 Hz, DC 13–15 V, 500 mA (adaptér je součástí balení). | [8 empty] | 3306 | 3306 |  | 0 |  | 32351000-8 - Příslušenství pro zvuková a video zařízení
5 | Přenosný CD přehrávač s Bluetooth a NFC pro bezdrátové streamování hudby. Přehrává MP3 skladby z CD a USB vstupu | 2 | ks | Bluetooth. Přehrává MP3 skladby z CD a USB vstupu. Podporované formáty: CDDA, CD-R/RW, mp3, WMA. Podporované formáty USB: MP3, WMA a AAC. Výstup pro sluchátka 1: (Stereofonní minikonektor). Zvukový vstup 1: (Stereofonní minikonektor). USB 2.0, Bluetooth. | [8 empty] | 5288 | 2644 |  | 0 |  | 32331600-8 - MP3 přehrávače
6 | Prezentér | 2 | ks | Rozhraní min. USB 2.0. Zabudovaná tlačítka prezentace. 15metrový účinný dosah s 2,4 GHz bezdrátovou technologií. Červené laserové ukazovátko s LED indikátorem. Plug-and-play, bez nutnosti použít jakýkoli software. Indikátor nabití baterie. On / Off přepínač. Bezdrátový mini-receiver. Cestovní pouzdro. Podporované OS: Windows 7, 10 a vyšší. | [8 empty] | 2298 | 1149 |  | 0 |  | 32321200-1 - Audiovizuální přístroje
7 | Fotoaparát - digitální zrcadlovka, teleobjektiv, blesk, SD karta, brašna, náhradní baterie | 1 | ks | Specifikace viz Priloha_c._1_Kupni_smlouvy_fotoaparat_AVT-(II.)-070-2018.pdf |  | Samostatná faktura | ANO | Podpora rozvoje studijního prostředí na ZČU CZ.02.2.67/0.0/17_044/0008546 |  | Mgr. Luboš Charvát, Tel.: 37763 6411 | Mgr. Václav Salcman, Ph.D., Tel.: 37763 6438 | Klatovská 51, 301 00 Plzeň, Fakulta pedagogická - Katedra tělesné a sportovní výchovy | 24793 | 24793 |  | 0 |  | 38651000-3 - Fotografické přístroje
Informace pro dodavatele: Pokud se dodavateli při zadávání jednotkových cen objeví text - "NEVYHOVUJE", znamená to překročení stanovené maximální nepřekročitelné nabídkové ceny, a to znamená nesplnění podmínek stanovených Zadavatelem. Pokud bude nabídka v této podobě podána Zadavateli, bude při posouzení vyřazena. | [13 empty] | CELKOVÁ MAXIMÁLNÍ CENA za celou VZ v Kč BEZ DPH | CELKOVÁ NABÍDKOVÁ CENA v Kč bez DPH
V případě, že se dodavatel při předání zboží na některá uvedená tel. čísla nedovolá, bude v takovém případě volat tel. 377 631 307, 377 631 320. | [13 empty] | 93535 | 0