## Tiskárny, kopírky, multifunkce
Tiskárny, kopírky, multifunkce II. 020-2018 (TKM-(II.)-020-2018) | [14 empty] | Priloha_c._1_Kupni_smlouvy_technicka_specifikace_TKM-(II.)-020-2018
Vyplní se automaticky
Vyplní dodavatel
[5 empty] | [DOPLNÍ DODAVATEL] | [9 empty] | [DOPLNÍ DODAVATEL]
Položka | Název | Množství | Měrná jednotka [MJ] | Popis | Obchodní název + typ + délka záruky | Fakturace | Financováno z projektových finančních prostředků | Pokud financováno z projektových prostředků, pak ŘEŠITEL uvede: NÁZEV A ČÍSLO DOTAČNÍHO PROJEKTU | Obchodní podmínky NAD RÁMEC STANDARDNÍCH obchodních podmínek | Kontaktní osoba ve věci technické specifikace | Kontaktní osoba k převzetí zboží | Místo dodání | Maximální cena za jednotlivé položky v Kč BEZ DPH | MAXIMÁLNÍ CENA za měrnou jednotku (MJ) v Kč bez DPH | NABÍDKOVÁ CENA za měrnou jednotku (MJ) v Kč bez DPH | NABÍDKOVÁ CENA CELKEM v Kč bez DPH | VYHOVUJE / NEVYHOVUJE | CPV - výběr TISKÁRNY, KOPÍRKY, MULTIFUNKCE
1 | Laserové multifunkční zařízení formátu A3+ | 1 | ks | Formáty papíru A3 (SRA 3), A4. Tisk a kopírování min. rychlostí A4 min. 40 stran/minutu čb/color, A3 min. 20 stran/minutu čb/color. Barevný dotykový displej min. 20 cm. Paměť RAM min. 4 GB, pevný disk min. 250 GB HDD. Duplexní tisk a kopírování. Zoom 25 ‐ 400%, v krocích po 1%. Přímý tisk z USB. Tisk a kopírování na papír o gramáži až 300 g/m2. Min. 4 ks vstupních zásobníků, min. 500 listů/ks, boční podavač na min. 150 listů. Automatický oboustranný podavač originálů na min. 100 listů. Zařízení musí být vybaveno síťovou kartou 10/100/1000 a USB 2.0, musí umožňovat filtrování síťového provozu (firewall). Musí být postaveno na kolečkách. Barevné skenování, skenování do mailu přes SMTP, složky, FTP a USB, do formátu PDF, prohledavatelné PDF a grafické formáty TIFF nebo JPG a do formátů docx a xlsx. Rozlišení tisku min. 1200x1200 dpi, rozlišení kopírování min. 600x600 dpi. Tisk z operačního sytému Windows 7 nebo vyšší (32 bitový/64 bitový), MacOS X, Linux (32 bitový/64 bitový) pomocí generických ovladačů PCL a Postscript min. Level 3. Zařízení musí umožňovat korektní tisk generického Postscriptového i PCL souboru poslaného přímo na tiskový port tiskárny. Životnost maintenance kitu (fotoválce) min. 600.000 výtisků, životnost stroje min. 1 500 000 stran. Výtěžnost černého toneru min. 30 000 stran, výtěžnost barevných tonerů min. 20 000 stran. Zařízení musí umožňovat blokování ovládacího panelu, odblokování se musí provádět sepnutím dvou kontaktů, tyto kontakty musí být vyvedeny mimo zařízení a musí být zakončeny konektorem. Podpora SNMP a ze stromu SNMP lze číst tyto hodnoty: stav zařízení (hrPrinterStatus, hrDeviceStatus). Počítadla vytisknutých stránek všech podporovaných formátů. 1 ks sady startovacích tonerů a odpadní nádobky. Záruka 3 roky, reakce na záruční zásah NBD, vyřešení do 7 pracovních dnů. Dodávka do určené místnosti na ZČU, montáž, uvedení do provozu, nastavení, zaškolení obsluhy v počtu cca 2-3 osob. |  | Samostatná faktura | NE |  | Záruka na zboží 3 roky, reakce na záruční zásah NBD, vyřešení do 7 pracovních dnů. Dodávka do určené místnosti na ZČU, montáž, uvedení do provozu, nastavení, zaškolení obsluhy v počtu cca 2-3 osob. | Ing. Petr Martínek, Tel.: 37763 4 013, e-mail: martine3@fel.zcu.cz | Ing. Petr Martínek, Tel.: 37763 4013, e-mail: martine3@fel.zcu.cz | Univerzitní 26, 306 14 Plzeň, Děkanát FEL - budova FEL, 2. patro, místnost: EU 213 | 64500 | 64500 |  | 0 |  | 30232000-4 - Periferní vybavení
2 | Laserové multifunkční zařízení formátu A3+ , vč. finišeru a brožurovací jednotky | 1 | ks | Formáty papíru A3 (SRA 3), A4. Tisk a kopírování min. rychlostí A4 min. 40 stran/minutu čb/color, A3 min. 20 stran/minutu čb/color. Barevný dotykový displej min. 20 cm. Paměť RAM min. 4 GB, pevný disk min. 250 GB HDD. Duplexní tisk a kopírování. Zoom 25 ‐ 400%, v krocích po 1%. Přímý tisk z USB. Tisk a kopírování na papír o gramáži až 300 g/m2. Min. 2 ks vstupních zásobníků, min. 500 listů/ks, boční podavač na min. 150 listů. Zásobník papíru 2x1.500 listů. Dokončovací finišer se sešíváním na min. 4.000 listů. Brožurovací jednotka pro tvorbu brožur až 64 stran, vazba V1. Automatický oboustranný podavač originálů na min. 250 listů - duplexní skenování jedním průchodem papíru. Zařízení musí být vybaveno síťovou kartou 10/100/1000 a USB 2.0, musí umožňovat filtrování síťového provozu (firewall). Musí být postaveno na kolečkách. Barevné skenování. Skenování do mailu přes SMTP, složky, FTP a USB, do formátu PDF, prohledavatelné PDF a grafické formáty TIFF nebo JPG a do formátů docx a xlsx. Rozlišení tisku min. 1200x1200 dpi, rozlišení kopírování min. 600x600 dpi. Tisk z operačního sytému Windows 7 nebo vyšší (32 bitový/64 bitový), MacOS X, Linux (32 bitový/64 bitový) pomocí generických ovladačů PCL a Postscript min. Level 3. Zařízení musí umožňovat korektní tisk generického Postscriptového i PCL souboru poslaného přímo na tiskový port tiskárny. Životnost maintenance kitu (fotoválce) min. 600.000 výtisků, životnost stroje min. 1 500 000 stran. Výtěžnost černého toneru min. 30 000 stran, výtěžnost barevných tonerů min. 20 000 stran. Zařízení musí umožňovat blokování ovládacího panelu, odblokování se musí provádět sepnutím dvou kontaktů, tyto kontakty musí být vyvedeny mimo zařízení a musí být zakončeny konektorem. Podpora SNMP a ze stromu SNMP lze číst tyto hodnoty: stav zařízení (hrPrinterStatus, hrDeviceStatus). Počítadla vytisknutých stránek všech podporovaných formátů. 1 ks sady startovacích tonerů a odpadní nádobky. Záruka 3 roky, reakce na záruční zásah NBD, vyřešení do 7 pracovních dnů. Dodávka do určené místnosti na ZČU, montáž, uvedení do provozu, nastavení, zaškolení obsluhy v počtu cca 2-3 osob. | [6 empty] | Helena Houdková, Tel.: 37763 4601, e-mail: houdkova@kte.zcu.cz | Univerzitní 26, 306 14 Plzeň, budova FEL - katedra KET, 6. patro, místnost: EK 618 | 102400 | 102400 |  | 0 |  | 30232000-4 - Periferní vybavení
Informace pro dodavatele: Pokud se dodavateli při zadávání jednotkových cen objeví text - "NEVYHOVUJE", znamená to překročení stanovené maximální nepřekročitelné nabídkové ceny, a to znamená nesplnění podmínek stanovených Zadavatelem. Pokud bude nabídka v této podobě podána Zadavateli, bude při posouzení vyřazena. | [13 empty] | CELKOVÁ MAXIMÁLNÍ CENA za celou VZ v Kč BEZ DPH | CELKOVÁ NABÍDKOVÁ CENA v Kč bez DPH
V případě, že se dodavatel při předání zboží na některá uvedená tel. čísla nedovolá, bude v takovém případě volat tel. 377 631 307, 377 631 320. | [13 empty] | 166900 | 0