## AVT
AV technika II 076-2018 (AVT-(II.)-076-2018) | [14 empty] | Priloha_c._1_Kupni_smlouvy_technicka_specifikace_AVT-(II.)-076-2018
Vyplní se automaticky
Vyplní dodavatel
[5 empty] | [DOPLNÍ DODAVATEL] | [9 empty] | [DOPLNÍ DODAVATEL]
Položka | Název | Množství | Měrná jednotka [MJ] | Popis | Obchodní název + typ | Fakturace | Financováno z projektových finančních prostředků | Pokud financováno z projektových prostředků, pak DODAVATEL uvede NA FAKTURU: NÁZEV A ČÍSLO DOTAČNÍHO PROJEKTU | Obchodní podmínky NAD RÁMEC STANDARDNÍCH obchodních podmínek | Kontaktní osoba ve věci technické specifikace | Kontaktní osoba k převzetí zboží | Místo dodání | Maximální cena za jednotlivé položky v Kč BEZ DPH | MAXIMÁLNÍ CENA za měrnou jednotku (MJ) v Kč bez DPH | NABÍDKOVÁ CENA za měrnou jednotku (MJ) v Kč bez DPH | NABÍDKOVÁ CENA CELKEM v Kč bez DPH | VYHOVUJE / NEVYHOVUJE | CPV - výběr AUDIOVIZUÁLNÍ TECHNIKA
1 | Mobilní box pro stínové řečníky včetně vybavení | 2 | ks | Poptávka na nákup dvou boxů pro stínové řečníky vychází z koncepce mobilních kabin pro simultánní tlumočení pro dva tlumočníky, bez vestavěného tlumočnického zařízení, které upravuje norma ČSN EN ISO 4043. Součástí poptávky je vybavení boxů pro stínové řečníky (notebooky a sluchátka s mikrofonem). Obecné požadavky na konstrukci boxu pro stínové řečníky se řídí kapitolami č. 1 – 4 ČSN EN ISO 4043. Požadavky na rozměry boxu vychází z kapitoly č. 5 ČSN EN ISO 4043 - požadované rozměry boxu (pro dva řečníky): šířka: 1,60 m – 1, 70 m hloubka: 1,60 m – 1,70 m výška: 2,00 m – 2,10 m. Každý z modulárních komponentů, z nichž se box sestavuje, musí mít alespoň jeden rozměr (výška/šířka/délka) menší, než 0,85 m a jeho váha nesmí překročit 25 kg. Požadavky na dveře, okna a kabelové průchody musí být v souladu s kapitolami č. 6 – 8 ČSN EN ISO 4043. Požadujeme následující kabelové průchody: 2x pro internetový kabel, 2x pro televizní kabel, 2x pro kabel pro přenos video signálu ze sálu, 2x pro kabel pro přenos audio signálu (vždy po jednom vstupu ke každé z obou pracovních ploch). Požadavky na akustiku boxů vychází z kapitoly č. 9 ČSN EN ISO 4043. Zvuková izolace ze sálu do boxu musí splňovat požadavky v souladu s touto normou. Zvuková izolace mezi boxy nemusí být řešena dle této normy, protože box bude vždy používán samostatně (nebude spojován s jinými boxy). Pohltivost (absorpce) zvuku musí být v souladu s normou. Ventilace, pracovní plocha, osvětlení a přívod elektřiny musí být v souladu s kapitolami č. 10 – 13 ČSN EN ISO 4043. Specifikace uvedená v kapitole č. 14 ČSN EN ISO 4043 není požadována. Vybavení pro dva boxy pro stínové řečníky: 4x notebook s brašnou CPU 4 fyzická jádra, výkon nejméně 7500 bodů dle PassMark CPU Benchmarks – viz https://www.cpubenchmark.net/; RAM minimálně 8 GB; HDD/SSD minimálně 256 GB; displej 15-16 palců, rozlišení 1920x1080; OS Windows. 4x sluchátka s mikrofonem – kabel min. 2 m, USB konektor, hmotnost cca 84 g, jmenovitá impedance mikrofonu 2 kΩ, frekvenční rozsah mikrofonu 90 - 15000 Hz, citlivost mikrofonu - 40 dBV; jmenovitá impedance sluchátek 32 Ω, frekvenční rozsah sluchátek 42 - 17000 Hz, akustický tlak 95 dB. |  | Samostatná faktura | ANO | Podpora rozvoje studijního prostředí na ZČU; CZ.02.2.67/0.0/0.0/17_044/0008546 | Termín dodání do 15.9.2018 | Ing. Marcela Vrbková, Tel.: 37763 5503 | Ing. Marcela Vrbková, Tel.: 37763 5503 | Sedláčkova 19, 301 00 Plzeň, SD 205 | 340000 | 170000 |  | 0 |  | 32570000-9 - komunikační zařízení
Informace pro dodavatele: Pokud se dodavateli při zadávání jednotkových cen objeví text - "NEVYHOVUJE", znamená to překročení stanovené maximální nepřekročitelné nabídkové ceny, a to znamená nesplnění podmínek stanovených Zadavatelem. Pokud bude nabídka v této podobě podána Zadavateli, bude při posouzení vyřazena. | [13 empty] | CELKOVÁ MAXIMÁLNÍ CENA za celou VZ v Kč BEZ DPH | CELKOVÁ NABÍDKOVÁ CENA v Kč bez DPH
V případě, že se dodavatel při předání zboží na některá uvedená tel. čísla nedovolá, bude v takovém případě volat tel. 377 631 307, 377 631 320. | [13 empty] | 340000 | 0