## AVT
AV technika II 079-2018 (AVT-(II.)-079-2018) | [13 empty] | Priloha_c._1_Kupni_smlouvy_technicka_specifikace_AVT-(II.)-079-2018
Vyplní se automaticky
Vyplní dodavatel
[5 empty] | [DOPLNÍ DODAVATEL] | [8 empty] | [DOPLNÍ DODAVATEL]
Položka | Název | Množství | Měrná jednotka [MJ] | Popis | Obchodní název + typ | Fakturace | Financováno z projektových finančních prostředků | Pokud financováno z projektových prostředků, pak DODAVATEL uvede NA FAKTURU: NÁZEV A ČÍSLO DOTAČNÍHO PROJEKTU | Kontaktní osoba ve věci technické specifikace | Kontaktní osoba k převzetí zboží | Místo dodání | Maximální cena za jednotlivé položky v Kč BEZ DPH | MAXIMÁLNÍ CENA za měrnou jednotku (MJ) v Kč bez DPH | NABÍDKOVÁ CENA za měrnou jednotku (MJ) v Kč bez DPH | NABÍDKOVÁ CENA CELKEM v Kč bez DPH | VYHOVUJE / NEVYHOVUJE | CPV - výběr AUDIOVIZUÁLNÍ TECHNIKA
1 | 3D FullHD zoom projektor s krátkou projekční vzdáleností a příslušenstvím | 1 | sada | 3D FullHD zoom projektor s krátkou projekční vzdáleností s minimálně následujícími parametry: nativní FullHD (1920x1080 px), 3LCD, 2500 ANSI lm, kontrast 40000:1, 1,6x zoom, lichoběžníkového zkreslení: automatická vertikální korekce ± 25 °, manuální horizontální korekce v rozsahu ± 25 °, projekce ze vzdálenosti 1,8 m na úhlopříčku alespoň 1,5 m, vstupy: VGA, 2x HDMI, podpora MHL, USB pro napájení, LAN, integrovaná podpora Miracast, aktivní 3D (režim vedle sebe i nahoře a dole), kensington ochrana, projekční plátno vítáno, repro 10W. Životnost lampy: běžný provoz min. 4 500 h, eco min. 7 500 h, hluk max. 40dB. Velmi kvalitní 20m HDMI kabel pro 4K videa a audio přenos standard 1.4 HDMI, zpětný kanál a možností propojení pomocí Ethernetového kanálu. Maximální datová propustnost min. 10 Gb/s, zlacené kontakty, dvojité stínění a ochranné vnější opletení nylonem. Velmi kvalitní 5m HDMI kabel pro 4K videa a audio přenos standard 1.4 HDMI, zpětný kanál a možností propojení pomocí Ethernetového kanálu. Maximální datová propustnost min. 10 Gb/s, zlacené kontakty, dvojité stínění a ochranné vnější opletení nylonem. HDMI spojka kabelů: pozlacené konektrory, HDMI A female na HDMI A female. Adaptér (redukce) USB-C na HDMI: pozlacené konektory, HDMI 4K (4096x2160 px při 60Hz), USB-C 3.1 (10 Gbit/s) pro Windows i Mac OS. Adaptér (redukce) HDMI Converter na VGA: HDMI male, VGA female. HDMI 2.0 splitter z jednoho na 2 porty - Splitter HDMI 1 vstup, 2 výstupy, se zesilovačem a napájecím zdrojem, 4K při 60 Hz, 3D až do Ultra HD. |  | Samostatná faktura | ANO | Podpora rozvoje studijního prostředí na ZČU, CZ.02.2.67/0.0./0.0/17_044/0008546 | PhDr. Tomáš Jakeš, Ph.D., Tel.: 37763 6450, 734 428 143, tjakes@kvd.zcu.cz | PhDr. Tomáš Jakeš, Ph.D., Tel.: 37763 6450, 734 428 143, tjakes@kvd.zcu.cz | Klatovská tř. 51, 301 00 Plzeň, Fakulta pedagogická - Katedra výpočetní a didaktické techniky, KL220 | 24793 | 24793 |  | 0 |  | 32321000-9 - Videoprojektory
2 | 3D aktivní brýle ke 3D FullHD projektoru | 3 | ks | Aktivní 3D brýle kompatibilní s technologií 3D projekce výše uvedeného projektoru - položka č. 1 (např. 3D DLP či NVidia 3D Vision, nelze nahradit barevnou filtrací). | [7 empty] | 2727 | 909 |  | 0 |  | 32321000-9 - Videoprojektory
3 | WUXGA zoom projektor s vysokou svítivostí s krátkou projekční vzdáleností a příslušenstvím | 1 | sada | WUXGA zoom projektor s vysokou svítivostí s krátkou projekční vzdáleností a kontrastem s minimálně následujícími parametry: nativní WUXGA (1920x1200 px), 3LCD, 3800 ANSI lm, kontrast 15000:1, 1,6x zoom, auto vertikální korekce a horizontální korekce lichoběžníku, projekce ze vzdálenosti 2 m na úhlopříčku alespoň 1,65 m, vstupy: VGA, 2x HDMI, podpora MHL, USB pro napájení, LAN, možnost rozšíření o bezdrátovou síť (není součástí dodávky), kensington ochrana, repro 15W. Životnost lampy: běžný provoz min. 6 000 h, eco min. 12 000 h, minimální údržba, hluk max. 40dB. Velmi kvalitní 5m HDMI kabel pro 4K videi a audio přenos standard 1.4 HDMI, zpětný kanál a možností propojení pomocí Ethernetového kanálu. Maximální datová propustnost min. 10 Gb/s, zlacené kontakty, dvojité stínění a ochranné vnější opletení nylonem. Velmi kvalitní 10m HDMI kabel pro 4K videi a audio přenos standard 1.4 HDMI, zpětný kanál a možností propojení pomocí Ethernetového kanálu. Maximální datová propustnost min. 10 Gb/s, zlacené kontakty, dvojité stínění a ochranné vnější opletení nylonem. HDMI spojka kabelů: zlacené konektrory, HDMI A female na HDMI A female. Adaptér (redukce) USB-C na HDMI A: pozlacené konektory, HDMI 4K (4096x2160 px při 60Hz), USB-C 3.1 (10 Gbit/s) pro Windows i Mac OS. Adaptér (redukce) HDMI A na VGA: HDMI male, VGA female. Podpora rozlišení: 480i / 576i / 480p / 576p / 720p / 1080i / 1080p / 60Hz. Adaptér (redukce) DisplayPort na HDMI A: pozlacené konektory, HDMI female, DisplayPort male, kompatibilní rozlišení až 4K (2160p / 30 Hz). Adaptér (redukce) mini DisplayPort na HDMI A: pozlacené konektory, HDMI female, mini DisplayPort male, kompatibilní s rozlišením FullHD 1080p.Vhodný pro připojení notebooků MacBook, MacBook Pro, MacBook Air. Redukce micro HDMI male <-> HDMI female: pozlacené konektory, podpora Full HD. HDMI 2.0 splitter z jednoho na 2 porty: splitter HDMI 1 vstup, 2 výstupy, se zesilovačem a napájecím zdrojem, 4K při 60 Hz, 3D až do Ultra HD. HDMI matrix switch 4:2 s audiem: přepínatelné propojení 4 vstupů HDMI na 2 výstupy HDMI, maximální rozlišení 4K (3840 × 2160p / 30Hz). Přídavný audio výstup přes 3,5mm jack. LED indikace zvoleného vstupního portu pro každý výstup. Aktivní zesilovače na výstupu. Změna nastavení tlačítky anebo dálkovým ovladačem. | [7 empty] | 23554 | 23554 |  | 0 |  | 32321000-9 - Videoprojektory
4 | FullHD projektor s ultrakrátkou projekční vzdáleností a vysokou svítivostí, ramenem a příslušenstvím | 1 | sada | FullHD projektor s ultrakrátkou projekční vzdáleností a vysokou svítivostí s následujícími minimálními parametry: nativní rozlišení Full HD (1920x1080px 24p), 16:9 (kompatibilita i s 4:3) světelný výkon 3200 ANSI lm, kontrast 20000:1, kvalitní barevné podání, vstupy: 2x HDMI 1.4a, 1x VGA, RJ45, USB pro napájení (kompatibilní s Chromecast), vstupní odezva max. 35 ms, podpora 3D, korekce soudkovitosti, životnost lampy min. 3 000 h v běžném režimu. Osvětlení plochy 158 cm z max. 0,6m, ukotvitelný na níže uvedené rameno. Stabilní nastavitelný držák na stěnu pro výše uvedený projektor, nosnost min. 12 kg, kabelový management, možný posun v ose x a z, naklopení v ose y, pevně ukotvitelný do zdi (s úchytnou plochou) včtně instalační sady. Velmi kvalitní 10m HDMI kabel pro 4K video a audio přenos standard 1.4 HDMI, zpětný kanál a možností propojení pomocí Ethernetového kanálu. Maximální datová propustnost min. 10 Gb/s, zlacené kontakty, dvojité stínění a ochranné vnější opletení nylonem. Napájecí kabel 230V 10A délky 10 m s vidlicí typ E a zástrčkou PC zdroj M (prodlužovací šňůrou lze řešit jen v případě, že soutěžený projektor nemá vstup PC zdroj M). | [7 empty] | 29339 | 29339 |  | 0 |  | 32321000-9 - Videoprojektory
5 | Streaming EZCast či alternativní | 3 | ks | Zařízení pro bezdrátový přenos obrazu k projektorům z externích zařízení prostřednictvím Wi-Fi (např. standardu MiraCast) s HDMI, napájení USB (v případě microUSB možno dodat redukci). Zařízení podporuje operační system Android i iOS. | [7 empty] | 2232 | 744 |  | 0 |  | 32223000-2 - Přístroje pro přenos obrazu
6 | 4K Videokamera s příslušenstvím | 1 | sada | Kvalitní 4K kamera s následujícími minimálními parametry: záznam ve 4K (3840×2160px 25p) i FullHD (1920×1080px při 25p i 50p), podpora H.264, kvalitní optika s optickou stabilizací a 20x optickým zoomem, 3" dotykový LCD displej, výklopný hledáček s očnicí (pro eliminaci okolního světla), odnímatelná sluneční clona, stereo záznam, ext. mikrofonní vstup, univerzální sáňky pro ext. zařízení, podpora SDHC A SDXC karet, LED přisvětlení, záznamové režimy: klasický, HDR, noční, vyvážení bílé: auto/scénické,jednoduše vyměnitelná baterie, externí napájení pro nabíjení i chod zařízení, odhadovaná výdrž na baterii výrobcem (4k 45 min, FullHD 1 h), hmotnost max. 500 g. Náhradní baterie alternativní kompatibilní s tímto typem kamery, kapacity min. 3800mAh. Kvalitní směrový kondenzátorový puškový mikrofon se superkardoidní směrovou charakteristikou, akustickým principem typu line gradient a kvalitní izolací, připojitelný k dané kameře (vstup i sáňky). Dokáže účinně filtrovat nežádoucí šum pozadí, otřesy a nízké frekvence, aby sejmutý zvuk byl co nejvěrnější. Součástí odnímatelný windshield. Frekvence 20 - 20 000 Hz. Přídavné LED video světlo s vysoce svítivími diodami do sáněk kamery na AA baterie (nejsou součástí dodávky) s možností napájení externím zdrojem. Svítivost min. 2000 lm, s plynulou regulací výkonu (skoková/přesná). Teplota světla 5500K a 3200K (možno pomocí filtrů), difúzní filtr, 4 směrové odrazné klapky, stojánek, šroubovatelný na stativ, detekce stavu baterií. Paměťová karta pro tento typ kamery s minimálně následujícími či lepšími parametry: 64GB, C10 U3 V30, vhodná i pro nahrávání 4K videa. Záruka min. 24 měsíců od data dodání. | [7 empty] | 20330 | 20330 |  | 0 |  | 32333200-8 - Videokamery
7 | Klíčovací pozadí zelené | 1 | ks | Fotografické klíčovací pozadí zelené z vysoce kvalitní bavlny, rozměr min. 3 x 6 m, pratelné. | [7 empty] | 2397 | 2397 |  | 0 |  | 38650000-6 - Fotografické vybavení
8 | Stojan na pozadí vč. přepravní tašky a bílého pozadí | 1 | sada | Stojan na pozadí šíře 3 m včetně bílého fotografického pozadí. Stojan vhodný pro textilní pozadí i pozadí v roli (polypropylen, papír) až do nosnosti 12 kg, se dvěma výškově nastavitelnými stativy (max. 260 cm) a tlustostěnnými tyčemi. Snadné složení a rozložení, s aretací, stabilní a lehká konstrukce. Součástí přepravní taška. Fotografické bílé textilní pozadí z vysoce kvalitní bavlny, rozměr min. 3 x 6 m, pratelné. | [7 empty] | 2645 | 2645 |  | 0 |  | 38650000-6 - Fotografické vybavení
9 | Přídavné osvětlení scén stativové se softboxem s osazeným úsporným zdrojem světla | 2 | ks | Trvalé světlo na stativu s úspornou žárovkou o výkonu alespoň 85W (ekvivalent 450W běžná žárovka) teploty 5500K (denní světlo) s paticí E27, se softboxem (velikost min. 50 x 50cm), vhodné jak pro fotografii tak i video. Profesionální masivní kovový studiový výškově nastavitelný stativ s maximální výškou 2,5m, jednoduše skládatelný pro převoz či uskladnění. | [7 empty] | 2644 | 1322 |  | 0 |  | 38650000-6 - Fotografické vybavení
10 | Tripod stativ kloubový pro kamery a fotoaparáty vč.prepravní tašky | 2 | ks | Tripod stativ kloubový pro videokamery a fotoaparáty včetně jednopákové dvouosé fluidní hlavy pro plynulý pohyb videokamery s nastavitelnou tuhostí posuvu. Pracovní výška v rozsahu min. 60 - 160 cm. Plynulý a přesný posuv středové tyče nastavitelné pomocí kličky a ozubeného převodu. Nohy s gumovými protiskluzovými patami tlumícími nežádoucí vibrace. S vodováhou a rychloupínací destičkou s protiskluzovým materiálem vybavené šroubem se standardním závitem 1/4 palce. Robustní konstrukce stativu i hlavy, dokonalá pevnost a stabilita, kvalitní materiály (např. plasty musí být vyrobeny z kvalitního tvrzeného plastu). Skládatelný do přepravní polohy (max. délka 65 cm). Max. zatížitelnost min. 3 kg. Dodáno včetně přepravní tašky. | [7 empty] | 3306 | 1653 |  | 0 |  | 38650000-6 - Fotografické vybavení
11 | Digitální univerzální zrcadlovky s objektivem, příslušenstvím a externím bleskem | 1 | sada | Digitální zrcadlovka s optickým hledáčkem s dioptrickou korekcí a LCD s minimálně následujícími či lepšími parametry: snímač CMOS APS-C 24Mpx (6000x4000), ISO 100 - 12800, 3″ LCD s min. 920 000 body, podpora JPEG a RAW, podpora FullHD videa (1920x1080 30p i 60p) v H.264, režimy: plněautomatické (AUTO), manuální (M), automatická clona (S), automatický čas (A), motivové programy (sport, krajina, makro, portrét, noc, high key, low key), samospoušť, sekvenční snímání 5 sn./s, korekce expozice (-5 až 5 EV v krocích po 1/3 EV), ostření: 11 zaostřovacích polí včetně křížového s režimy (AF-S, AF-C, auto, MF; volitelná, automatická pole, sledování objektu, detekce obličeje), s vestavěným pomocným AF světlem, vestavěný vyklápěcí blesk, korekce zábleskové expozice, řízení záblesku i-TTL, sáňky s datovými kontakty pro upevnění externích blesků a jiného příslušenství, vyvážení bílé (automatické, režimy (žárovka, zářivka, blesk, zataženo, přímé slunce, stín) nabíjecí baterie pro 1100 snímků, dodáno včetně nabíječky, tmavá barva. Odnímatelný zoom-objektiv s optickou stabilizací pro tento typ zrcadlovky s minimálně následujícími či lepšími parametry: ohnisková vzdálenost 18-105 mm, světelnost f/3,5-5,6, optická stabilizace, utrazvukové zaostřování, odnímatelná sluneční clona, přední a zadní krytka, minimalizace optických vad (asferický a ED člen, antireflexní vrstvy) s možností připravnění UV či polarizačních filtrů bez rotace předního členu, s možností manuálního i automatického ostření, ruční volba ohniska. Blesk s LED světlem pro video kompatibilní s typem zrcadlovky s minimálně následujícími či lepšími parametry: Otočná výklopná hlava blesku (otočení vodorovného směru v úhlu 180 ° směrem doleva a doprava, vyklápění směrem vzhůru 90 °). Automatické i manuální zoomování v rozmezí ohniskové vzdálenosti 24 - 200 mm. Směrná čísla pro uvedený rozsah 27 - 60 (ISO 100/200 mm). Nastavitelný s voličem funkcí a displejem. Pomocné AF světlo. Vestavěná odrazná karta a širokoúhlá rozptylka, připojitelný softbox, kovová patice s aretací. Podpora klasického, optického i bezdrátový režim TTL Slave. Korekce zábleskové expozice TTL. Výkon záblesku s korekcí Výkon záblesku lze korigovat v rozmezí +- 2 EV, v krocích po 1/3 EV. Podpora synchronizace s krátkými časy až do 1/8000 s. LED světlo s min. 5 úrovněmi jasu. Provoz na 4 AA nabíjecí baterie (nejsou součástí dodávky; v případě jiného typu nabíjecího zdroje je tento zdroj včetně nabíječky součástí dodávky). Konektor pro externí zdroj. Hmotnost max. 350 g. Paměťová karta pro tento typ fotoaparátu s minimálně následujícími či lepšími parametry: 64GB, C10 U3 V30, vhodná i pro nahrávání 4K videa. Čisticí sada pro mokré a suché čištění bude obsahovat minimálně: ofukovací balónek, Lenspen, 3 utěrky z mikrovlákna, semišovou utěrku, roztok na čištění čoček (30ml), 10 vlhčených čistících ubrousků, uzavíratelný plastový box. Pouzdro pro přenos fotoaparátu s nasazeným objektivem, polstrované s ramenním popruhem, tmavé. Dodáno jako kompletní funkční set. | [7 empty] | 19669 | 19669 |  | 0 |  | 38651600-9 - Digitální fotografické přístroje
12 | Základní digitální zrcadlovka univerzální s objektivem a příslušenstvím | 2 | sada | Digitální zrcadlovka s optickým hledáčkem s dioptrickou korekcí a LCD s minimálně následujícími či lepšími parametry: snímač CMOS APS-C 24Mpx (6000x4000), ISO 100 - 12800, 3″ LCD s min. 920 000 body, podpora JPEG a RAW, podpora FullHD videa (1920x1080 30p i 60p) v H.264, režimy: plněautomatické (AUTO), manuální (M), automatická clona (S), automatický čas (A), motivové programy (sport, krajina, makro, portrét, noc, high key, low key), samospoušť, sekvenční snímání 5 sn./s, korekce expozice (-5 až 5 EV v krocích po 1/3 EV), ostření: 11 zaostřovacích polí včetně křížového s režimy (AF-S, AF-C, auto, MF; volitelná, automatická pole, sledování objektu, detekce obličeje), s vestavěným pomocným AF světlem, vestavěný vyklápěcí blesk, korekce zábleskové expozice, řízení záblesku i-TTL, sáňky s datovými kontakty pro upevnění externích blesků a jiného příslušenství, vyvážení bílé (automatické, režimy (žárovka, zářivka, blesk, zataženo, přímé slunce, stín) nabíjecí baterie pro 1100 snímků, dodáno včetně nabíječky, tmavá barva. Odnímatelný zoom-objektiv s optickou stabilizací pro tento typ zrcadlovky s minimálně následujícími či lepšími parametry: ohnisková vzdálenost 18-55 mm, světelnost f/3,5-5,6, optická stabilizace, ultrazvukové zaostřování, přední a zadní krytka, minimalizace optických vad (asferický člen) s možností připravnění UV či polarizačních filtrů, s možností manuálního i automatického ostření, ruční volba ohniska. Paměťová karta pro tento typ fotoaparátu s minimálně následujícími či lepšími parametry: 32GB, C10 U3 V30, vhodná i pro nahrávání 4K videa. Pouzdro pro přenos fotoaparátu s nasazeným objektivem, polstrované s ramenním popruhem, tmavé. Dodáno jako kompletní funkční set. | [7 empty] | 26116 | 13058 |  | 0 |  | 38651600-9 - Digitální fotografické přístroje
13 | Základní webkamera pro VOIP komunikaci | 16 | ks | Webová kamera 720p pro VOIP do učebny s minimálními požadavky: nativní rozlišení 1280x720 px při 30fps, dobrý kvalitní obraz, práce v různých světelných podmínkách, USB kabel délky alespoň 1,5m, kompatibilita s Windows 7 a 10, přichycení k LCD či notebooku. | [7 empty] | 5680 | 355 |  | 0 |  | 32232000-8 - Zařízení pro videokonference
14 | Sada kvalitní webkamery a kvalitního mikrofonu I. | 1 | sada | Webová kamera min. 1080p s duálním mikrofonem a H.264 kompresí pro VOIP do učebny, nativní rozlišení min. 1920x1080 px při 30fps, duální všesměrové mikrofony, vysoce přesná optika, ostrý a vysoce kvalitní obraz i ve špatných světelných podmínkách (automatická korekce), automatického ostření, USB, kompatibilita s Windows 7 a 10, přichycení k LCD, hraně interaktivní tabule, notebooku i na stavit (stativový závit), malý stativ součástí. Vysoce kvalitní kondenzátorový USB mikrofon s POP filtrem pro záznam bez ruchů, šumů a chyb, kardoidní charakteristika, frekvenční rozsah min. 18 Hz - 21 kHz, 48kHz 16bitový, USB kabel délky min. 1,8 m, stojánek s antivibračním uchycením. Kompatibilní s Windows 7 a 10. Záruka min. 24 měsíců od data dodání. | [7 empty] | 4091 | 4091 |  | 0 |  | 32232000-8 - Zařízení pro videokonference
15 | Sada kvalitní webkamery a kvalitního mikrofonu s prodlouženou délkou kabelu II. | 1 | sada | Webová kamera min. 1080p s mikrofonem pro VOIP do učebny, nativní rozlišení min. 1920x1080 px při 30fps, vysoce přesná optika (skleněné čočky), ostrý a vysoce kvalitní obraz, práce v různých světelných podmínkách, automatického ostření, USB, kompatibilita s Windows 7 a 10, přichycení k LCD, hraně interaktivní tabule, notebooku i na stativ (stativový závit). 5m USB repeater kabel. Vysoce kvalitní kondenzátorový USB řečnický mikrofon s ramenem s POP filtrem (alespoň 16 cm) pro vysokou kvalitu řečnických nahrávek, záznam bez ruchů, šumů a chyb, kardoidní charakteristika, frekvenční rozsah 30 Hz - 18 kHz, 48kHz 16bitový, USB kabel, polohovatelné rameno s antivibračním uchycením (pavoukem). Kompatibilní s Windows 7 a 10. | [7 empty] | 3223 | 3223 |  | 0 |  | 32232000-8 - Zařízení pro videokonference
16 | FullHD Webkamera pro VOIP | 1 | ks | Webová kamera 1080p otočitelná pro VOIP do učebny s minimálními požadavky: nativní rozlišení min. 1920x1080 při 30fps, ostrý a kvalitní obraz, práce v různých světelných podmínkách, automatického ostření, směrový mikrofon potlačující hluk na pozadí, USB, kompatibilita s Windows 7 a 10, přichycení k LCD, hraně i notebooku, otočitelná o 360°, naklonitelná o 20°. | [7 empty] | 992 | 992 |  | 0 |  | 32232000-8 - Zařízení pro videokonference
17 | Sluchátka velká náhlavní vysoce kvalitní | 11 | ks | Sluchátka velká náhlavní uzavřená (pro eliminaci externích zvuků) polstrovaná se sklápěcím mikrofonem, pro virtuální a smíšenou realitu s min. 2m dlouhým pleteným vodičem jednostranně vedeným do jedné z mušlí. Konektor 3.5mm Jack. S frekvenčním rozsahem min. 20 Hz až 22 000 Hz. Omyvatelná. | [7 empty] | 3542 | 322 |  | 0 |  | 32342100-3 - Hlavová sluchátka
18 | Sluchátka s mikrofonem pro VOIP komunikaci | 16 | ks | Kvalitní headset s uzavřenými sluchátky s pohodlnými koženými (omyvatelnými) náušníky s vyklápěcím mikrofonem s filtrem pro VOIP komunikaci, nastavitelná, jack 3,5 s ovládáním hlasitosti a možností HW vypnutí mikrofonu. Frekvence sluchátek min. 20 Hz až 20 000 Hz, min. 2m dlouhý opletený vodič. | [7 empty] | 3040 | 190 |  | 0 |  | 32342100-3 - Hlavová sluchátka
19 | Sluchátka herního typu s mikrofonem | 7 | ks | Sluchátka náhlavní herního typu, uzavřená (omyvatelná), polstrovaná se sklápěcím mikrofonem pro střih videií a pořízení audio komentáře, nastavitelná, se zvýšenou odolností, jack 3,5, opletený kabel min 2,2m dlouhý s ovládacím panelem, ovládání hlasitosti, rozsah min. 20-20 000 Hz. | [7 empty] | 1442 | 206 |  | 0 |  | 32342100-3 - Hlavová sluchátka
20 | Skener A4 se skenovacím SW | 1 | ks | Skener A4 4800x4800 dpi, 48bit, USB, LED podsvícení, 4 tlačítka s volbou skenování, napájení z USB, pro skenování fotografií a dokumentů, rychlost skenu A4 při 300 dpi max. 10s, se skenovacím SW pro OS Windows (výstup JPG, PDF, prohledávatelné PDF; korekce odstranění prachu). Dodáno včetně USB kabelu. | [7 empty] | 1818 | 1818 |  | 0 |  | 32321200-1 - Audiovizuální přístroje
21 | Směrovatelná IP kamera s detekcí pohybu | 1 | ks | Směrovatelná IP kamera s rozlišením 1920x1080 px, zorným úhlem minimálně 115°, detekcí pohybu a zvuku, mikrofonem, H.264, SD/SDHC, LAN, PoE. | [7 empty] | 3967 | 3967 |  | 0 |  | 32333200-8 - Videokamery
Informace pro dodavatele: Pokud se dodavateli při zadávání jednotkových cen objeví text - "NEVYHOVUJE", znamená to překročení stanovené maximální nepřekročitelné nabídkové ceny, a to znamená nesplnění podmínek stanovených Zadavatelem. Pokud bude nabídka v této podobě podána Zadavateli, bude při posouzení vyřazena. | [12 empty] | CELKOVÁ MAXIMÁLNÍ CENA za celou VZ v Kč BEZ DPH | CELKOVÁ NABÍDKOVÁ CENA v Kč bez DPH
V případě, že se dodavatel při předání zboží na některá uvedená tel. čísla nedovolá, bude v takovém případě volat tel. 377 631 307, 377 631 320. | [12 empty] | 187547 | 0