## Nábytek
Nábytek pro ZČU (II.) 043 - 2018 (N-(II.)-043-2018)
Priloha_c._1_Kupni_smlouvy_technicka_specifikace_N-(II.)-043-2018
Vyplní se automaticky
Vyplní dodavatel
[6 empty] | [DOPLNÍ DODAVATEL] | [7 empty] | [DOPLNÍ DODAVATEL]
Položka | Název | Množství | Měrná jednotka [MJ] | Popis | Ilustrační obrázek | Obchodní název + typ | Fakturace | Financováno z projektových finančních prostředků | Pokud financováno z projektových prostředků, pak DODAVATEL uvede NA FAKTURU: NÁZEV A ČÍSLO DOTAČNÍHO PROJEKTU | Kontaktní osoba k převzetí zboží | Místo dodání | Maximální cena za jednotlivé položky v Kč BEZ DPH | MAXIMÁLNÍ CENA za měrnou jednotku (MJ) v Kč bez DPH | NABÍDKOVÁ CENA za měrnou jednotku (MJ) v Kč bez DPH | NABÍDKOVÁ CENA CELKEM v Kč bez DPH | VYHOVUJE / NEVYHOVUJE | POZNÁMKA
1 | Stůl na kovových nohách | 12 | ks | Deska stolu je vyrobena z kvalitní laminované dřevotřísky o síle 25 mm a je opatřena ABS hranou 2 mm proti poškození. Celková výška stolu je min. 730 mm a max. 750 mm. Základna, nebo nohy jsou nastavitelné + 15 mm. Rozměr stolu cca 1000x500mm, dekor javor nebo divoká hruška. |  |  | Samostatná faktura | ANO | Dodavatel uvede na fakturu č. Projektu CZ.02.2.69/0.0/0.0/16_015/0002287 | Vendula Milotová, Tel.: 37763 1903 | Univerzitní 20, 306 14 Plzeň, Odbor celoživotního vzdělávání - Celoživotní a distanční vzdělávání | 24000 | 2000 |  | 0
2 | Stohovatelná polstrovaná židle s pevnou ocelovou konstrukcí bez područek | 15 | ks | Stohovatelná polstrovaná židle s pevnou ocelovou konstrukcí bez područek. Nosnost minimálně 120 kg. Šedá barva potahu. Odolnost potahu minimálně 120000x - 150000x. Výška židle min. 83 cm, výška sedáku 46 - 47 cm, hloubka sedáku min. 43 cm, šířka sedáku min. 47 cm, černé provedení kostry. | [7 empty] | 15000 | 1000 |  | 0
3 | Stohovatelná polstrovaná židle s pevnou ocelovou konstrukcí bez područek | 15 | ks | Stohovatelná polstrovaná židle s pevnou ocelovou konstrukcí bez područek. Nosnost minimálně 120 kg. Modrá barva potahu. Odolnost potahu minimálně 120000x - 150000x. Výška židle min. 83 cm, výška sedáku 46 - 47 cm, hloubka sedáku min. 43 cm, šířka sedáku min. 47 cm, černé provedení kostry. | [7 empty] | 15000 | 1000 |  | 0
4 | Zdravotní balanční židle | 3 | ks | Zdravotní balanční židle s moderním ergonomickým designem, speciální tvar sedáku pro podporu lymfatického a krevního oběhu. Mechanismus Flex s velkým balančním rozsahem do všech stran. Nastavení výšky sedu, výškově stavitelný opěrák. Kovový chromovaný kříž, kolečka na koberec. Textilní potah zelenomodré nebo zelené barvy. Výška 80 - 88 cm, výška sedáku 53 - 61 cm, hloubka sedáku min. 49 cm, šířka min. 42 cm. Nosnost min. 120 kg. |  |  | Samostatná faktura | NE |  | Ing. Alena Hemrová, Tel.: 37763 3703 | Husova 11, 301 00 Plzeň, Fakulta zdravotnických studií | 27000 | 9000 |  | 0
Informace pro dodavatele: Pokud se dodavateli při zadávání jednotkových cen objeví text - "NEVYHOVUJE", znamená to překročení stanovené maximální nepřekročitelné nabídkové ceny, a to znamená nesplnění podmínek stanovených Zadavatelem. Pokud bude nabídka v této podobě podána Zadavateli, bude při posouzení vyřazena. | [12 empty] | CELKOVÁ MAXIMÁLNÍ CENA za celou VZ v Kč BEZ DPH | CELKOVÁ NABÍDKOVÁ CENA v Kč bez DPH
V případě, že se dodavatel při předání zboží na některá uvedená tel. čísla nedovolá, bude v takovém případě volat tel. 377 631 307, 377 631 320. | [12 empty] | 81000 | 0