## AVT
AV technika II 081-2018 (AVT-(II.)-081-2018) | [14 empty] | Priloha_c._1_Kupni_smlouvy_technicka_specifikace_AVT-(II.)-081-2018
Vyplní se automaticky
Vyplní dodavatel
[5 empty] | [DOPLNÍ DODAVATEL] | [9 empty] | [DOPLNÍ DODAVATEL]
Položka | Název | Množství | Měrná jednotka [MJ] | Popis | Obchodní název + typ + délka záruky | Fakturace | Financováno z projektových finančních prostředků | Pokud financováno z projektových prostředků, pak DODAVATEL uvede NA FAKTURU: NÁZEV A ČÍSLO DOTAČNÍHO PROJEKTU | Obchodní podmínky NAD RÁMEC STANDARDNÍCH obchodních podmínek | Kontaktní osoba ve věci technické specifikace | Kontaktní osoba k převzetí zboží | Místo dodání | Maximální cena za jednotlivé položky v Kč BEZ DPH | MAXIMÁLNÍ CENA za měrnou jednotku (MJ) v Kč bez DPH | NABÍDKOVÁ CENA za měrnou jednotku (MJ) v Kč bez DPH | NABÍDKOVÁ CENA CELKEM v Kč bez DPH | VYHOVUJE / NEVYHOVUJE | CPV - výběr AUDIOVIZUÁLNÍ TECHNIKA
1 | INTERAKTIVNÍ MULTIDOTYKOVÝ 4K DISPLEJ min. 85" VČETNĚ SW | 1 | ks | Ovládání musí být možné dotykem prstu, dlaně nebo popisovače. Dotyková technologie musí automaticky rozpoznávat dotyk prstem, popisovačem a houbičkou/dlaní ruky a musí umožnit přiřadit dotyku různé funkce = ovládání myši, prstem, psaní popisovače a mazání houbičkou nebo dlaní ruky. Zároveň musí automaticky rozpoznat černý, červený, modrý a zelený popisovač a přiřadit jim příslušnou barvu digitálního inkoustu. Snímací technologie musí umožnit rozpoznání min. 16 současných dotyků, pro intuitivní spolupráci více uživatelů. Displej obsahuje technologii a sw prostředí, které umožní pracovat na displeji i bez připojeného počítače. SW prostředí se zobrazuje na obrazovce interaktivního displeje a je ovládáno dotykem a obsahuje: - aplikaci pro psaní digitálním inkoustem na bílé tabuli, se sdílením zápisků dalším účastníkům přes internet a možností zápisky uložit - prohlížeč internetových stránek - aplikaci pro bezdrátové sdílení obrazu z telefonu, tabletu nebo počítače na interaktivní displej. Displej má panel pro snadné ovládání základních funkcí s tlačítky pro zapnutí/vypnutí, ovládání hlasitosti a konektory HDMI a min. 2x USB. Přepínání vstupních signálů pomocí dotykového rozhraní s živým náhledem obrazu z jednotlivých vstupů. Displej musí obsahovat dvě pohybová čidla, která detekují přítomnost osob v místnosti a automaticky zapnou displej. Displej musí mít rozměry min. 1950 x 1200 x 120mm, s tolerancí ± 10mm. Aktivní plocha musí mít úhlopříčku min. 85“ a rozměry min. 1900 x 1060mm, s tolerancí ± 10mm. Hmotnost displeje nesmí přesáhnout 94kg. Displej musí mít rozlišení obrazu 4K UHD, min. 3840x2160 bodů. Displej musí mít minimálně 2x konektor HDMI, min. 1x DisplayPort, min. 1x VGA, min. 4x USB Type-B, min. 2x USB Type-A, min. 2x 3,5mm jack a min. 1x RJ45. Displej musí mít integrované repro s minimálním výkonem 10W. Záruka na displej musí být min. 3 roky. Technická podpora pro hw a sw musí být garantována minimálně po dobu záruky a musí být dostupná uživateli v českém jazyce. Dodávka interaktivní tabule musí obsahovat i SW balíček, který obsahuje autorský nástroje učitele – SW pro přípravu interaktivních cvičení musí být plně kompatibilní (umožňuje otevřít soubor, spustit všechny aktivity, animace, uložit v původním formátu) se soubory s příponou notebook. Autorský nástroj musí být kompatibilní s operačními systémy Windows, Mac OS, Linux, prostředí musí být v českém jazyce. Dále musí existovat aplikace s obdobnými funkcemi pro tablety platformy iOS. Balíček dále musí obsahovat nástroj pro rychlou přípravu digitálních učebních aktivit a cloud prostředí pro spolupráci žáků, řešení problémů prostřednictvím žákovských zařízení. |  | Samostatná faktura | ANO | ESF projekt CZ.02.2.69/0.0/0.0/16_015/0002287 | Záruka na displej min. 36 měsíců. | Bc. Jan Topinka, Tel.: 37763 1908 | Vendula Milotová, Tel.: 37763 1903, nebo Bc. Jan Topinka, Tel.: 37763 1908 | Univerzitní 20, 306 14 Plzeň, Odbor celoživotního vzdělávání Celoživotní a distanční vzdělávání, UI119, UI120 | 249000 | 249000 |  | 0 |  | 30195200-4-Elektronické tabule a přislušenství
2 | Stěnový zdvihový panel | 1 | ks | Stěnový (nemobilní, nepojezdový) zdvih tzv. WALL LIFT s možností ovládání +/- stiskem na tlač. dole u podlahy nohou. Zdvih pro LCD panel velikosti min. 85" a min. hmotnosti 108 kg. Rozsah zdvihu min. 600 mm. Snadný přístup k tlačítkům, pro změnu pozice na panelu. Zdvih je ovládaný elektromotorem. Záruka na zdvih min. 4roky. Zdvih je vyroben převážně z oceli. |  |  |  |  | Záruka na zdvih min. 48 měsíců. |  |  |  | 35000 | 35000 |  | 0
3 | LED TV | 4 | ks | Televize SMART LED, 100 - 120 cm, 4K Ultra HD, HDR, PQI 1300 (50Hz), Pur Color panel, 4K Ultra HD Dimming, DVB-T2/S2/C, H.265/HEVC, minimálně 3x HDMI, 2 - 5x USB, CI+, LAN, WiFi, DLNA, HbbTV 1.5, web prohlížeč, párování s mobilem BLE, Smart ovladač, VESA, repro 20W. Barva se preferuje černá, slabý rámeček. | [8 empty] | 43200 | 10800 |  | 0 |  | 23224300-3 - Televizní přístroje
4 | Otočný držák na TV | 4 | ks | Ocelová konstrukce, barva se preferuje černá. Nosnost min. 30kg. Podporuje VESA standardy 100x100 až 600x400. Pro zavěšení LCD a LED televizorů s úhlopříčkou min. 37-70 palců na stěnu, možnost otáčení na obě strany, naklápět nahoru, dolů, měnit vzdálenost od zdi - přisouvat, odsunovat. Včetně instalační sady. | [8 empty] | 4960 | 1240 |  | 0 |  | 32351000-8 - Příslušenství pro zvuková a video zařízení
Informace pro dodavatele: Pokud se dodavateli při zadávání jednotkových cen objeví text - "NEVYHOVUJE", znamená to překročení stanovené maximální nepřekročitelné nabídkové ceny, a to znamená nesplnění podmínek stanovených Zadavatelem. Pokud bude nabídka v této podobě podána Zadavateli, bude při posouzení vyřazena. | [13 empty] | CELKOVÁ MAXIMÁLNÍ CENA za celou VZ v Kč BEZ DPH | CELKOVÁ NABÍDKOVÁ CENA v Kč bez DPH
V případě, že se dodavatel při předání zboží na některá uvedená tel. čísla nedovolá, bude v takovém případě volat tel. 377 631 307, 377 631 320. | [13 empty] | 332160 | 0