## Laboratorní a měř. technika
Laboratorní a měřicí technika (III.) 046 - 2018 | [11 empty] | Priloha_c_1_Kupni_smlouvy_technicka_specifikace_046_-_2018
Vyplní se automaticky
Vyplní dodavatel
[5 empty] | [DOPLNÍ DODAVATEL] | [7 empty] | [DOPLNÍ DODAVATEL]
Položka | Název | Množství | Měrná jednotka [MJ] | Popis | Obchodní název + typ | Fakturace | Financováno z projektových finančních prostředků | Pokud financováno z projektových prostředků, pak dodavatel uvede na fakturu číslo a název dotačního projektu | Kontaktní osoba k převzetí zboží | Místo dodání | Maximální cena za jednotlivé položky v Kč BEZ DPH | MAXIMÁLNÍ CENA za měrnou jednotku (MJ) v Kč bez DPH | NABÍDKOVÁ CENA za měrnou jednotku (MJ) v Kč bez DPH | NABÍDKOVÁ CENA CELKEM v Kč bez DPH | VYHOVUJE / NEVYHOVUJE
1 | Vakuové čerpadlo | 1 | ks | Turbomolekulární vývěva pro čerpání vysokého a ultravysokého vakua. Frekvenční rozsah: 50/60 Hz. Požadavek na napájení: 100 – 240 V. Spotřeba energie do 230 V. Minimální rychlost předčerpání čerpání při 50 Hz: 0.9 m3/h. Čerpací rychlost pro dusík: 35 l/s. Mezní tlak: < 1 · 10-7 mbar. Hmotnost max. 13 kg. Připojovací příruba: DN 40 ISO-KF. Požadované příslušenství: Síťový kabel, 230 V AC, délka 3 m. Zavzdušňovací ventil 24 V DC, G 1/8 pro napojení k TC110. Filtrovací síťka: DN 40-KF, šířka ok: 0.4 mm Deskový ventil: DN 40 ISO-KF, manual. Deskový ventil: DN 16 ISO-KF, manual. Redukční kříž: DN 40 ISO-KF DN 40-25 ISO KF, nerez ocel. Redukční kříž: DN 40 ISO-KF DN 40-16 ISO KF, nerez ocel. Vlnovcová hadice, DN 16 ISO-KF, nerez ocel, délka 250 mm. PVC vakuová hadice s vloženou pružinou: vnitřní průměr 25 mm, délka 1 m. Adaptér k hadici, DN 25 ISO-KF, hliník, vnitřní průměr hadice 25 mm. |  | Samostatná faktura | ANO | projekt č. 201 Mategra – Pokročilé porézní biomateriály funkcionalizované kmenovými buňkami pro zlepšení osseointegrace implantátů | doc. Ing. Tomáš Křenek, Ph.D. Tel.: 37763 4813 | Veleslavínova 42, 301 00 Plzeň, Centrum nových technologií a materiálů, místnost VC120 | 170000 | 170000 |  | 0
2 | Měřiče vakua | 1 | sada | Kombinovaná vakuová měrka typu Pirani (tepelná) / membránová kapacitní. Příruba: DN 16 ISO-KF. Rozsah měření: od 5E-5 do 1500 mbar. „Bake-out“ teplota: 80°C. Výstupní signál: 1,2 – 8,68 V logaritmus tlaku. Napájecí napětí: 15 - 30 V DC. Kovové těsnění. Kombinovaná vakuová měrka typu Pirani (tepelná) / studená katoda Příruba: DN 25 ISO-KF. Kompaktní kombinace sensoru - necitlivost vůči přítoku plynu. Měřící rozsah: 0,001 - 11 mbar. Přesnost: ± 30% čtení (10-8 – 1000 hPa). Přesnost: ± 50% čtení (100 – 1000 hPa). Teplotní stabilita nuly: 0,005% plného rozsahu (F.S.) / °C. Teplotní stabilita měřícího rozsahu: 0,01% měřené hodnoty/°C. Studená katodová sonda v souladu s převráceným principem magnetronu. Napájecí napětí: 14,5 - 30 V DC. Analogový výstupní signál: 0 - 10,5 V logaritmický. Minimální rozptyl magnetického pole. Optimalizováno pro vysovakuové aplikace. Aktiviní kapacitní transmiter DN 16 ISO-KF 0,001 – 11 mbar. Přesnost: 0.2% z měření. Napájecí napětí: 18 – 30 V. Výstupní signál: 0 – 10 V s integrovaným chybovým signálem. Senzor na bázi keramické technologie. Senzorový kabel CG pro singl/duální/sondu, délka: 3 m - 3 ks Display a kontrolní jednotka pro dvě sondy (100-250 V AC, 50/60 Hz) s analogovým výstupním. Simultánní display pro čtení obou tlakových měrek. Čtyři volně konfigurovatelné body. Univerzální připojení. USB, RS-485, Ethernet. Možnost přímého uložení dat na USB paměťový disk. |  | Samostatná faktura | ANO | projekt č. 201 Mategra – Pokročilé porézní biomateriály funkcionalizované kmenovými buňkami pro zlepšení osseointegrace implantátů | doc. Ing. Tomáš Křenek, Ph.D. Tel.: 37763 4813 | Veleslavínova 42, 301 00 Plzeň, Centrum nových technologií a materiálů, místnost VC120 | 150000 | 150000 |  | 0
Informace pro dodavatele: Pokud se dodavateli při zadávání jednotkových cen objeví text - "NEVYHOVUJE", znamená to překročení stanovené maximální nepřekročitelné nabídkové ceny, a to znamená nesplnění podmínek stanovených Zadavatelem. Pokud bude nabídka v této podobě podána Zadavateli, bude při posouzení vyřazena. | [11 empty] | CELKOVÁ MAXIMÁLNÍ CENA za celou VZ v Kč BEZ DPH | CELKOVÁ NABÍDKOVÁ CENA v Kč bez DPH
V případě, že se dodavatel při předání zboží na některá uvedená tel. čísla nedovolá, bude v takovém případě volat tel. 377 631 307, 377 631 320. | [11 empty] | 320000 | 0