## Laboratorní a měř. technika
Laboratorní a měřicí technika (III.) 049 - 2018 | [8 empty] | Priloha_c_1_Kupni_smlouvy_technicka_specifikace_049_-_2018
Vyplní se automaticky
Vyplní dodavatel
[5 empty] | [DOPLNÍ DODAVATEL] |  |  |  |  | [DOPLNÍ DODAVATEL]
Položka | Název | Množství | Měrná jednotka [MJ] | Popis | Obchodní název + typ + délka záruky | Kontaktní osoba k převzetí zboží | Místo dodání | Maximální cena za jednotlivé položky v Kč BEZ DPH (počet MJ x maximální cena) | MAXIMÁLNÍ CENA za měrnou jednotku (MJ) v Kč bez DPH | NABÍDKOVÁ CENA za měrnou jednotku (MJ) v Kč bez DPH | NABÍDKOVÁ CENA CELKEM v Kč bez DPH | VYHOVUJE / NEVYHOVUJE
1 | Klešťový multimetr s proudovou sondou | 3 | ks | Klešťový multimetr s proudovou sondou pro bezdrátová měření efektivní hodnoty střídavého napětí a proudu - přesná měření nelineárních signálů, automatický záznam minima, maxima, průměru a rozběhového proudu, měření stejnosměrného proudu a napětí. Zaznamenání výsledků měření do chytrého telefonu, odesílání naměřených dat emailem z místa měření. Potřebné pro vyhodnocení dat na dálku. Funkce měření: měření stejnosměrného a střídavého proudu pomocí kleští (rozsah min 999 A s přesností 2 % ±5 číslic (min. 10 Hz až 100 Hz), měření střídavého proudu proudovou sondou do min. 2500 A (přesnost 3 % ±5 číslic (min. 5 až 500 Hz)), měření napětí AC a DC (rozsah do min. 1 000 V), měření frekvence od min. 5 Hz do 500 Hz (přesnost 0,5 % ±5 číslic), měření odporu do min. 60 kΩ, měření kapacity do min. 1 000 μF. Provozní teplota min. -10 °C až +50 °C, hmotnost max. 500 g, rozměry bez sondy (H × Š × V) max. 250 × 90 × 50 mm, rozevření čelistí min. 34 mm, průměr ohebné proudové sondy max. 10 mm. |  | Ing. Lenka Raková, Ph.D. tel.: 37763 4334 | Elektrotechnická fakulta ZČU, Univerzitní 26, 306 14 Plzeň | 39000 | 13000 |  | 0
Informace pro dodavatele: Pokud se dodavateli při zadávání jednotkových cen objeví text - "NEVYHOVUJE", znamená to překročení stanovené maximální nepřekročitelné nabídkové ceny, a to znamená nesplnění podmínek stanovených Zadavatelem. Pokud bude nabídka v této podobě podána Zadavateli, bude při posouzení vyřazena. | [8 empty] | CELKOVÁ MAXIMÁLNÍ CENA za celou VZ v Kč BEZ DPH | CELKOVÁ NABÍDKOVÁ CENA v Kč bez DPH
V případě, že se dodavatel při předání zboží na některá uvedená tel. čísla nedovolá, bude v takovém případě volat tel. 377 631 307, 377 631 320. | [8 empty] | 39000 | 0