## AVT
AV technika II 083-2018 (AVT-(II.)-083-2018) | [13 empty] | Priloha_c._1_Kupni_smlouvy_technicka_specifikace_AVT-(II.)-083-2018
Vyplní se automaticky
Vyplní dodavatel
[5 empty] | [DOPLNÍ DODAVATEL] | [8 empty] | [DOPLNÍ DODAVATEL]
Položka | Název | Množství | Měrná jednotka [MJ] | Popis | Obchodní název + typ | Fakturace | Financováno z projektových finančních prostředků | Pokud financováno z projektových prostředků, pak DODAVATEL uvede NA FAKTURU: NÁZEV A ČÍSLO DOTAČNÍHO PROJEKTU | Kontaktní osoba ve věci technické specifikace | Kontaktní osoba k převzetí zboží | Místo dodání | Maximální cena za jednotlivé položky v Kč BEZ DPH | MAXIMÁLNÍ CENA za měrnou jednotku (MJ) v Kč bez DPH | NABÍDKOVÁ CENA za měrnou jednotku (MJ) v Kč bez DPH | NABÍDKOVÁ CENA CELKEM v Kč bez DPH | VYHOVUJE / NEVYHOVUJE | CPV - výběr AUDIOVIZUÁLNÍ TECHNIKA
1 | Duální set kamer | 1 | sada | Rozlišení min. 1080p při 30fps Úhel snímání u první kamery min. 145°, u druhé kamery min. 140° Podpora komprese obrazu H.264 Podpora připojení přes WiFi Obsahuje GPS modul Obsahuje G-senzor Napájení 12V a 24V Podpora SDXC karet o velikosti min. 128GB Nativní podpora pro aplikaci Android/iOS Dodání včetně kompletní sady kabeláže a upevnění pro obě kamery Dodání včetně min. 1 ks kompatibilního podporovného záznamového media třídy U1 , min. kapacita 128 GB | DOD RC500S Dual, kamera do auta (55-036) Záruka 24 měsíců | Samostatná faktura | NE |  | Ing. Petr Votápek, Ph.D., Tel.: 37763 8226 | Ing. Petr Votápek, Ph.D., Tel.: 37763 8226 | Univerzitní 22, 306 14 Plzeň, FST | 9560 | 9560 | 9200 | 9200 | VYHOVUJE | 32333200-8 - Videokamery
2 | Pojízdný televizní set: Televizor + pojízdný stojan | 1 | ks | Televizor: minimální úhlopříčka 65", minimalní rozlišení: Ultra HD 4K, vstupy - HDMI nebo DP. Pojízdný stojan na TV v setu: kompatibilní s výše uvedenou TV v setu, nosnost minimálně 40 kg, pro televizory s úhlopříekou min. 65", možnost nastavení výšky, umožňující výšku uchycení mezi 150-160 cm, VESA uchycení. | 65" Thomson 65UC6306 (65UC6306) Prezentační stojan na Tv NB AVA1800-70-1P Záruka 24 měsíců | Samostatná faktura | ANO | InteCom CZ.02.1.01/0.0/0.0/17_048/0007267 | doc. Ing. Přemysl Brada, MSc., Ph.D., Tel.: 37763 2435 | doc. Ing. Přemysl Brada, MSc., Ph.D., Tel.: 37763 2435 | Technická 8 306 14 Plzeň, Nové technologie pro informační společnost (NTIS), UC 354 | 30000 | 30000 | 21000 | 21000 | VYHOVUJE | 23224300-3 - Televizní přístroje
3 | Sluchátka s mikrofonem | 1 | ks | Náhlavní sluchátka: stereo, frekvenční rozsah min. 20Hz-20kHz, sklápěcí nebo vysouvací mikrofon s potlačením šumu, kabel min. 1,5m s rozhraním USB nebo 3.5 mm jack, certifikovaná pro Skype for Business | Jabra Evolve 40 Duo (6399-823-109) Záruka 24 měsíců | Samostatná faktura | ANO | PUNTIS LO1506 | Ing. Miloš Fetter, Tel: 37763 2536 | Ing. Miloš Fetter, Tel: 37763 2536 | Technická 8 306 14 Plzeň, Nové technologie pro informační společnost (NTIS), UN 527 | 2500 | 2500 | 1800 | 1800 | VYHOVUJE | 32342100-3 - Hlavová sluchátka
Informace pro dodavatele: Pokud se dodavateli při zadávání jednotkových cen objeví text - "NEVYHOVUJE", znamená to překročení stanovené maximální nepřekročitelné nabídkové ceny, a to znamená nesplnění podmínek stanovených Zadavatelem. Pokud bude nabídka v této podobě podána Zadavateli, bude při posouzení vyřazena. | [12 empty] | CELKOVÁ MAXIMÁLNÍ CENA za celou VZ v Kč BEZ DPH | CELKOVÁ NABÍDKOVÁ CENA v Kč bez DPH
V případě, že se dodavatel při předání zboží na některá uvedená tel. čísla nedovolá, bude v takovém případě volat tel. 377 631 307, 377 631 320. | [12 empty] | 42060 | 32000