## AVT
AV technika II 085-2018 (AVT-(II.)-085-2018) | [13 empty] | Priloha_c._1_Kupni_smlouvy_technicka_specifikace_AVT-(II.)-085-2018
Vyplní se automaticky
Vyplní dodavatel
[5 empty] | [DOPLNÍ DODAVATEL] | [8 empty] | [DOPLNÍ DODAVATEL]
Položka | Název | Množství | Měrná jednotka [MJ] | Popis | Obchodní název + typ | Fakturace | Financováno z projektových finančních prostředků | Pokud financováno z projektových prostředků, pak DODAVATEL uvede NA FAKTURU: NÁZEV A ČÍSLO DOTAČNÍHO PROJEKTU | Kontaktní osoba ve věci technické specifikace | Kontaktní osoba k převzetí zboží | Místo dodání | Maximální cena za jednotlivé položky v Kč BEZ DPH | MAXIMÁLNÍ CENA za měrnou jednotku (MJ) v Kč bez DPH | NABÍDKOVÁ CENA za měrnou jednotku (MJ) v Kč bez DPH | NABÍDKOVÁ CENA CELKEM v Kč bez DPH | VYHOVUJE / NEVYHOVUJE | CPV - výběr AUDIOVIZUÁLNÍ TECHNIKA
1 | Klopový mikrofon pro mobilní zařízení s iOS/Android | 2 | ks | Kondenzátorový všesměrový mikrofon s montážním klipem na oblečení určený pro profesionální použití. Délka kabelu min. 110cm, konektor TRRS, hmotnost max. 6g. Měnič: 0,1" kondenzátorová kapsle, citlivost -35 dB re 1 Volt/Pascal (17.80mV @ 94 dB SPL) +/- 2 dB @ 1kHz. |  | Samostatná faktura | ANO | I-MECH (ECSEL-2016-1/737453-2) | Ing. Jaroslav Sobota, PhD., Tel.: 37763 2575 | Ing. Jaroslav Šebesta, Tel.: 37763 2131 | Technická 8, 306 14 Plzeň, Fakulta aplikovaných věd - NTIS, UN536 | 3000 | 1500 |  | 0 |  | 32341000-5 - Mikrofony
2 | Bezdrátový reportážní set s mikrofonem | 1 | ks | Kvalitní bezdrátový set s kondenzátorovým klopovým mikrofonem pro tvorbu televizních a dalších profesionálních reportáží. Frekvenční rozsah: 80 Hz - 18 kHz. Obsah: bezdrátový přijímač, vysílač / bodypack, klopový mikrofon, kabel JACK, kabel XLR, kamerový držák. Výstup Jack 3,5 mm TS. | [7 empty] | 13300 | 13300 |  | 0 |  | 32341000-5 - Mikrofony
3 | Nahrávací sada | 1 | ks | Nahrávací sada s USB audiorozhraním a kondenzátorovým mikrofonem. XLR/jack vstup, fantomové napájení +48V, analogové symetrické TRS výstupy, sluchátkový výstup, 24bit/96kHz převodník. Rozsah 20Hz-20kHz, citlivost 45 dB/mW. Včetně odpruženého pavouka pro uchycení mikrofonu a pop filtru. | [7 empty] | 6800 | 6800 |  | 0 |  | 32321200-1 - Audiovizuální přístroje
4 | Stativ | 1 | ks | Trojnohý stativ, hliník, nosnost min. 4kg, nastavitelná výška 66-166cm. Závit: 1/4" (6,4 mm). | [7 empty] | 670 | 670 |  | 0 |  | 32351000-8 - Příslušenství pro zvuková a video zařízení
5 | Studiové osvětlení | 2 | ks | Průměr softboxu 70 cm, světelný výkon min. 5500 lumen, barva 5000K-5500K. Včetně stojanu. | [7 empty] | 18000 | 9000 |  | 0 |  | 32351000-8 - Příslušenství pro zvuková a video zařízení
6 | Mobilní mikrofon s držákem pro uchycení mobilního telefonu a montáž na stativ | 1 | ks | Profesionální kapacitní směrový mikrofon, rozsah 80Hz-16kHz, citlivost -31 až -37dB, včetně držáku s možností montáže dalšího příslušenstí na 1/4" závit a nastavitelným mechanismem pro uchycení mobilních zařízení s šířkou 54mm až 95mm a možností upevnění na stativ (závit 1/4"). | [7 empty] | 2000 | 2000 |  | 0 |  | 32341000-5 - Mikrofony
7 | Stolní držák pro mikrofon | 1 | ks | Stojan na mikrofon, rotace: 360°, dosah: 800mm, nosnost min. 2kg, 3/8" závit. | [7 empty] | 1500 | 1500 |  | 0 |  | 32351000-8 - Příslušenství pro zvuková a video zařízení
8 | Celokovový držák pro tablet na stativ | 1 | ks | Celokovový držák, pevné uchycení tabletu, fixní aretace ve vertikální nebo horizontální poloze. | [7 empty] | 1000 | 1000 |  | 0 |  | 32351000-8 - Příslušenství pro zvuková a video zařízení
9 | Prezentér | 1 | ks | Vestavěná tlačítka pro ovládání prezentace. Dosah min. 15 metrů s bezdrátovou technologií 2,4 GHz. Červený laserový ukazatel (vlnová délka 635-660 nm). USB přijímač Plug&Play (bez nutnosti instalovat software). USB přijímač lze uložit do těla presenteru. Indikátor stavu baterií na presenteru. Tlačítko nebo posuvný přepínač pro zapnutí a vypnutí na těle presenteru. Cestovní pouzdro součástí originálního balení. Napájeni 2x AAA bateriemi. Podpora Windows 7 a novějších Windows. |  | Samostatná faktura | NE |  | Lukáš Polanecký, Tel.: 37763 2886 | Jana Lukášová, Tel.: 37763 1354 | Univerzitní 20, 306 14 Plzeň, Úsek prorektora pro studijní a pedagogickou činnost, UI 213 | 800 | 800 |  | 0 |  | 32321200-1 - Audiovizuální přístroje
Informace pro dodavatele: Pokud se dodavateli při zadávání jednotkových cen objeví text - "NEVYHOVUJE", znamená to překročení stanovené maximální nepřekročitelné nabídkové ceny, a to znamená nesplnění podmínek stanovených Zadavatelem. Pokud bude nabídka v této podobě podána Zadavateli, bude při posouzení vyřazena. | [12 empty] | CELKOVÁ MAXIMÁLNÍ CENA za celou VZ v Kč BEZ DPH | CELKOVÁ NABÍDKOVÁ CENA v Kč bez DPH
V případě, že se dodavatel při předání zboží na některá uvedená tel. čísla nedovolá, bude v takovém případě volat tel. 377 631 307, 377 631 320. | [12 empty] | 47070 | 0