## Laboratorní a měř. technika
Laboratorní a měřicí technika (III.) 054 - 2018 | [11 empty] | Priloha_c_1_Kupni_smlouvy_technicka_specifikace_054_-_2018
Vyplní se automaticky
Vyplní dodavatel
[5 empty] | [DOPLNÍ DODAVATEL] | [7 empty] | [DOPLNÍ DODAVATEL]
Položka | Název | Množství | Měrná jednotka [MJ] | Popis | Obchodní název + typ | Fakturace | Financováno z projektových finančních prostředků | Pokud financováno z projektových prostředků, pak dodavatel uvede na fakturu název a číslo dotačního projektu | Kontaktní osoba k převzetí zboží | Místo dodání | Maximální cena za jednotlivé položky v Kč BEZ DPH | MAXIMÁLNÍ CENA za měrnou jednotku (MJ) v Kč bez DPH | NABÍDKOVÁ CENA za měrnou jednotku (MJ) v Kč bez DPH | NABÍDKOVÁ CENA CELKEM v Kč bez DPH | VYHOVUJE / NEVYHOVUJE
1 | Vektorový síťový analyzátor, 2-porty, s generátorem signálu, 6GHz | 1 | ks | 2-portový VNA, alespoň 400 MHz-6 GHz, měření parametrů S11, S12, S21, S22, S13, S23, možnost parametrické definice přeběhu, integrovaný generátor ofsetu, napětí či proudu na 3-tím portu, konektivita k PC přes USB, SW s pokročilými funkcemi automatické analýzy obvodů (minimálně s návrhem vyrovnání impedancí) a možností ukládat naměřená data, asistovaná kalibrace. |  | Společná faktura | ANO | Název projektu: Spolehlivé časově kritické sítě v distribuovaných kyber-fyzikálních systémech pro aplikace real-time řízení iniciativy Průmysl 4.0 Číslo projektu: TF04000048 | Ing. Roman Čečil, Tel.: 37763 2545 | Technická 8, 306 14 Plzeň, Nové technologie pro informační společnost, UN538 | 33000 | 33000 |  | 0
2 | Výukový demonstrační RF kit | 1 | sada | Min. 15 kusů 1-, 2- a 3-portových demonstračních RF obvodů o známých a stabilních parametrech. Min. 2 antény se známými parametry. Frekvenční rozsah alespoň do 6 GHz. | [6 empty] | 30000 | 30000 |  | 0
3 | Kalibrační kit s konektory SMA (samec) | 1 | sada | Sada 3 kalibračních prvků pro otevřenou, uzavřenou a zatíženou smyčku. Konektory SMA-samec. Alespoň do 6 GHz. | [6 empty] | 20000 | 20000 |  | 0
4 | Kalibrační kit s konektory SMA (samice) | 1 | sada | Sada 3 kalibračních prvků pro otevřenou, uzavřenou a zatíženou smyčku. Konektory SMA-samice. Alespoň do 6 GHz. | [6 empty] | 20000 | 20000 |  | 0
5 | Kalibrační kit s konektory U.FL | 1 | sada | Kalibrační desky s U.FL konektory, min. ve 3 různých PCB tloušťkách. Alespoň do 6GHz. | [6 empty] | 20000 | 20000 |  | 0
6 | Sada univerzálních kabelů pro RF měření, 6 GHz | 1 | sada | 2x SMA-SMA kabel 25 cm, alespoň 6 GHz; 5x U.FL-U.FL kabel 20 cm, alespoň 6 GHz. | [6 empty] | 16000 | 16000 |  | 0
7 | Sada univerzálních RF adaptérů, 6 GHz | 1 | sada | 2x SMA-UFL adaptér, alespoň 6 Ghz; 2x SMA M-M adaptér, alespoň 6 GHz; 1x SMA F-F adaptér, alespoň 6 GHz; 1x adaptér 2x-U.FL na diferenciální pár, alespoň 6 GHz. | [6 empty] | 20000 | 20000 |  | 0
Informace pro dodavatele: Pokud se dodavateli při zadávání jednotkových cen objeví text - "NEVYHOVUJE", znamená to překročení stanovené maximální nepřekročitelné nabídkové ceny, a to znamená nesplnění podmínek stanovených Zadavatelem. Pokud bude nabídka v této podobě podána Zadavateli, bude při posouzení vyřazena. | [11 empty] | CELKOVÁ MAXIMÁLNÍ CENA za celou VZ v Kč BEZ DPH | CELKOVÁ NABÍDKOVÁ CENA v Kč bez DPH
V případě, že se dodavatel při předání zboží na některá uvedená tel. čísla nedovolá, bude v takovém případě volat tel. 377 631 307, 377 631 320. | [11 empty] | 159000 | 0