## Laboratorní a měř. technika
Laboratorní a měřicí technika (III.) 051 - 2018 | [10 empty] | Priloha_c_1_Kupni_smlouvy_technicka_specifikace_051_-_2018
Vyplní se automaticky
Vyplní dodavatel
[5 empty] | [DOPLNÍ DODAVATEL] | [6 empty] | [DOPLNÍ DODAVATEL]
Položka | Název | Množství | Měrná jednotka [MJ] | Popis | Obchodní název + typ | Financováno z projektových finančních prostředků | Pokud financováno z projektových prostředků, pak dodavatel uvede na fakturu název a číslo dotačního projektu | Kontaktní osoba k převzetí zboží | Místo dodání | Maximální cena za jednotlivé položky v Kč BEZ DPH (počet MJ x maximální cena) | MAXIMÁLNÍ CENA za měrnou jednotku (MJ) v Kč bez DPH | NABÍDKOVÁ CENA za měrnou jednotku (MJ) v Kč bez DPH | NABÍDKOVÁ CENA CELKEM v Kč bez DPH | VYHOVUJE / NEVYHOVUJE
1 | Osciloskop | 1 | ks | Barevný TFT displej, napájení 115-230VAC, 4 kanálový, digitální, 100 MHz a více, 1GSa/s, délka záznamu min. 2500 bodů. Vertikální systém - analog kanály: rozlišení 8bit, vst citlivost 2mV-5V/div, DC přesnost +/-3%, od 10mV/div do 5V/div, max. napětí 300Vrms, CAT II, 20dB/dec nad 100kHz. šířka pásma 20 MHz, vstup AC-DC-zem. vst impedance 1MOhm s 20pF. Horizontální systém - analog kanály: 5ns-50s/div. přesnost 50ppm. USB port na předním panelu pro ukládání dat z kanálů, obrázků a nastavení osc. Ukládání dat: min. 2,5k bodů průběhu, max. velikost USB flash 64GB. Měřící systém: detekování špiček 12ns, průměrování 4-16-64-128, jeden přeběh, rolování. Spouštění časové základny: externí, režimy: automaticky-průběžně-jednou. Spouštění: hrana, video, puls. Zdroj spouštění: CH1-4, Ext, AC line. Automatická volba rozsahů. |  | ANO | Název projektu: Kompenzovaný širokopásmový proudový bočník indukčního typu (TA ČR - EPSILON) Číslo projektu: TH03020322 | doc. Ing. Bohumil Skala, Ph.D. tel.: 37763 4473 | FEL, Univerzitní 8, 301 00 Plzeň, EK 101 | 30000 | 30000 |  | 0
2 | Diferenciální sonda k osciloskopu | 1 | ks | Kompatibilní s položkou č. 1 Rozsah 50x/500x, diferenciální napětí min. 130/1300V, max. napětí proti zemi 1000V, frekvenční rozsah min. 50 MHz, diferenciální vstupní impedance min. 10MOhm, 2pF, vstupní impedance mezi jkaždým vstupem a zemí min. 5MOhm, 4pF, kabel 1,8m. Příslušenství: červený a černý háček, červený a černý pinzetový klip, červená a černá krokosvorka, prodlužovací červený a černý kabel. | [5 empty] | 30000 | 30000 |  | 0
3 | Proudová sonda k osciloskopu | 3 | ks | Kompatibilní s položkou č. 1 Rozsah min. 100 mA-100A AC/DC, min. 100kHz, přesnost min. 5% +/- 20 mV a lepší. Výstupní signál: napětí DC a AC, poměrx min. 1mV/mA, 1mV/A, koaxiální kabel s BNC male konektorem, otevíratelné kleště pro kabel do průměru min. 11,8mm. Pracovní napětí min. 600V rms max. napájení: baterie 9V, indikátor provozu a vybité baterie, nastavení nuly. | [5 empty] | 48000 | 16000 |  | 0
4 | Napěťová sonda k osciloskopu | 3 | ks | Kompatibilní s položkou č. 1 Poměr přepínatelný 1:1 / 1:10. Vstupní impedance min. 1/10 MOhm, max. 50/20 pF, šířka pásma min. 25/250 MHz, kabel 1,2m, BNC male konektor, kompenzační rozsah 10-30 pF, max. napětí 300V, 250 MHz. | [5 empty] | 3600 | 1200 |  | 0
5 | Napěťová sonda k osciloskopu | 3 | ks | Kompatibilní s položkou č. 1 Pasivní sonda, poměr 1:100 / 2500Vp Vstupní impedance min. 100MOhm, 4pF, kompenzační rozsah 10-50pF, šířka pásma min. 300 MHz, délka kabelu 1,2m, BNC male konektor. | [5 empty] | 3900 | 1300 |  | 0
Informace pro dodavatele: Pokud se dodavateli při zadávání jednotkových cen objeví text - "NEVYHOVUJE", znamená to překročení stanovené maximální nepřekročitelné nabídkové ceny, a to znamená nesplnění podmínek stanovených Zadavatelem. Pokud bude nabídka v této podobě podána Zadavateli, bude při posouzení vyřazena. | [10 empty] | CELKOVÁ MAXIMÁLNÍ CENA za celou VZ v Kč BEZ DPH | CELKOVÁ NABÍDKOVÁ CENA v Kč bez DPH
V případě, že se dodavatel při předání zboží na některá uvedená tel. čísla nedovolá, bude v takovém případě volat tel. 377 631 307, 377 631 320. | [10 empty] | 115500 | 0