## Laboratorní a měř. technika
Laboratorní a měřicí technika (III.) 053 - 2018 | [8 empty] | Priloha_c_1_Kupni_smlouvy_technicka_specifikace_053_-_2018
Vyplní se automaticky
Vyplní dodavatel
[5 empty] | [DOPLNÍ DODAVATEL] |  |  |  |  | [DOPLNÍ DODAVATEL]
Položka | Název | Množství | Měrná jednotka [MJ] | Popis | Obchodní název + typ | Kontaktní osoba k převzetí zboží | Místo dodání | Maximální cena za jednotlivé položky v Kč BEZ DPH (počet MJ x maximální cena) | MAXIMÁLNÍ CENA za měrnou jednotku (MJ) v Kč bez DPH | NABÍDKOVÁ CENA za měrnou jednotku (MJ) v Kč bez DPH | NABÍDKOVÁ CENA CELKEM v Kč bez DPH | VYHOVUJE / NEVYHOVUJE
1 | Magnetické míchadlo s ohřevem | 3 | ks | Plotýnka z hliníkové slitiny, průměr plotýnky min. 130 mm, nastavení teploty plotýnky a otáček míchadla pomocí otočných ovládacích prvků. LED displej se zobrazením nastavených a skutečných hodnot, ochrana proti překročení nastavené teploty a signalizace horké plotýnky po vypnutí přístroje. Možnost rozšíření o kontaktní teploměr (položka č.2) určený pro měření teploty míchaného vzorku. Možnost připojení čidla Pt1000 pro regulaci teploty vzorku. Maximální míchaný objem (vody) - alespoň 15 litrů. Rozsah regulace teploty: 50 - 300 °C (výkon ohřevu minimálně 500 W). Rozsah otáček: 50 - 1500 min-1, krytí alespoň IP42. Rozměry přístroje (š x v x h) max. 170 x 90 x 300 mm. |  | Ing. Daniela Moravcová, Ph.D. tel.: 37763 4118 | FEL - RICE, Univerzitní 26, Plzeň EC 319 | 63000 | 21000 |  | 0
2 | Kontaktní teploměr | 1 | ks | Kompatibilita s položkou č. 1 Zabudovaný PID regulátor s MCU pro regulaci teploty, nastavení teploty pomocí tlačítek. Displej pro zobrazení zadaných a skutečných hodnot teploty. Rozsah měření teploty: -20 až 400 °C, rozlišení alespoň 0,1 °C, krok nastavení 0,1 °C, odchylka měření ne větší než ±0,3 °C, krytí alespoň IP54. Maximální hloubka ponoření teploměru: alespoň 150 mm. |  |  |  | 9500 | 9500 |  | 0
3 | Držák kontaktního teploměru | 1 | ks | Příslušenství pro sestavení položky č. 1 a 2 |  |  |  | 1000 | 1000 |  | 0
4 | Stojanová tyč | 3 | ks | Příslušenství pro sestavení položky č. 1 a 2 |  |  |  | 4500 | 1500 |  | 0
5 | Křížová svorka | 1 | ks | Příslušenství pro sestavení položky č. 1 a 2 |  |  |  | 1000 | 1000 |  | 0
Informace pro dodavatele: Pokud se dodavateli při zadávání jednotkových cen objeví text - "NEVYHOVUJE", znamená to překročení stanovené maximální nepřekročitelné nabídkové ceny, a to znamená nesplnění podmínek stanovených Zadavatelem. Pokud bude nabídka v této podobě podána Zadavateli, bude při posouzení vyřazena. | [8 empty] | CELKOVÁ MAXIMÁLNÍ CENA za celou VZ v Kč BEZ DPH | CELKOVÁ NABÍDKOVÁ CENA v Kč bez DPH
V případě, že se dodavatel při předání zboží na některá uvedená tel. čísla nedovolá, bude v takovém případě volat tel. 377 631 307, 377 631 320. | [8 empty] | 79000 | 0