## AVT
AV technika II 089-2018 (AVT-(II.)-089-2018) | [12 empty] | Priloha_c._1_Kupni_smlouvy_technicka_specifikace_AVT-(II.)-089-2018
Vyplní se automaticky
Vyplní dodavatel
[5 empty] | [DOPLNÍ DODAVATEL] | [6 empty] | [DOPLNÍ DODAVATEL]
Položka | Název | Množství | Měrná jednotka [MJ] | Popis | Obchodní název + typ | Fakturace | Kontaktní osoba ve věci technické specifikace | Kontaktní osoba k převzetí zboží | Místo dodání | Maximální cena za jednotlivé položky v Kč BEZ DPH | MAXIMÁLNÍ CENA za měrnou jednotku (MJ) v Kč bez DPH | NABÍDKOVÁ CENA za měrnou jednotku (MJ) v Kč bez DPH | NABÍDKOVÁ CENA CELKEM v Kč bez DPH | VYHOVUJE / NEVYHOVUJE | CPV - výběr AUDIOVIZUÁLNÍ TECHNIKA
1 | Mobilní mini projektor | 1 | ks | Hmotnost max. 1kg. Min. rozlišení HD (1280 x 720), LED dioda, jas min. 500 lumen, kontrast min. 100.000:1. Projekční plocha min. 2m úhlopříčka, baterie s výdrží min. 2 hodiny, minimálně HDMI, bluetooth. Rozměry maximálně: výška 45mm, šířka 180mm, hloubka 120mm. |  | Samostatná faktura | Bc. Marek Vyčítal, Tel.: 37763 2882 | Ing. Tomáš Kotouč, Tel.: 37763 2815 | Univerzitní 20, 306 14 Plzeň, Centrum informatizace a výpočetní techniky UI301 | 11100 | 11100 |  | 0 |  | 32321000-9 - Videoprojektory
2 | Sluchátka | 5 | ks | Sluchátka na uši (on-ear). Frekvenční rozsah: dolní hranice - max 10 Hz, horní hranice - min 30 kHz. Min. citlivost [dB - SPL]: 90. Max. impedance 50 Ohm. Konektor 3,5mm (TRRS). Neutrální středně tmavá až tmavá barva. Max. hmotnost 180 g. Integrovaný mikrofon (v kabelu). Uzavřená skládací konstrukce. Odnímatelný kabel. Délka kabelu min. 1,2m. Vedení kabelu jednostranné do jedné mušle. |  |  |  | 1ks: Ing. Jaroslav Vávře, Tel.: 37763 2812 1ks: Ing. Gabriela Hessová, Tel.: 37763 2894 1ks: Ing. Lenka Jirsová, Tel.: 37763 2895 1ks: Ing. Petr Jiroušek, Tel.: 37763 2813 1ks: Bc. Petra Volenová, Tel.: 37763 2893 | Univerzitní 20, 306 14 Plzeň, Centrum informatizace a výpočetní techniky UI322 | 9500 | 1900 |  | 0 |  | 32342200-4 - Sluchátka
Informace pro dodavatele: Pokud se dodavateli při zadávání jednotkových cen objeví text - "NEVYHOVUJE", znamená to překročení stanovené maximální nepřekročitelné nabídkové ceny, a to znamená nesplnění podmínek stanovených Zadavatelem. Pokud bude nabídka v této podobě podána Zadavateli, bude při posouzení vyřazena. | [10 empty] | CELKOVÁ MAXIMÁLNÍ CENA za celou VZ v Kč BEZ DPH | CELKOVÁ NABÍDKOVÁ CENA v Kč bez DPH
V případě, že se dodavatel při předání zboží na některá uvedená tel. čísla nedovolá, bude v takovém případě volat tel. 377 631 307, 377 631 320. | [10 empty] | 20600 | 0