## AVT
AV technika II 087-2018 (AVT-(II.)-087-2018) | [13 empty] | Priloha_c._1_Kupni_smlouvy_technicka_specifikace_AVT-(II.)-087-2018
Vyplní se automaticky
Vyplní dodavatel
[5 empty] | [DOPLNÍ DODAVATEL] | [6 empty] | [DOPLNÍ DODAVATEL]
Položka | Název | Množství | Měrná jednotka [MJ] | Popis | Obchodní název + typ | Fakturace | Kontaktní osoba ve věci technické specifikace | Kontaktní osoba k převzetí zboží | Místo dodání | Maximální cena za jednotlivé položky v Kč BEZ DPH | MAXIMÁLNÍ CENA za měrnou jednotku (MJ) v Kč bez DPH | NABÍDKOVÁ CENA za měrnou jednotku (MJ) v Kč bez DPH | NABÍDKOVÁ CENA CELKEM v Kč bez DPH | VYHOVUJE / NEVYHOVUJE | POZNÁMKA | CPV - výběr AUDIOVIZUÁLNÍ TECHNIKA
1 | Prezentér | 3 | ks | Zabudovaná tlačítka prezentace. Min. 15metrový účinný dosah s 2,4 GHz bezdrátovou technologií. Červené laserové ukazovátko s LED indikátorem. Plug-and-play, bez nutnosti použít jakýkoli software. On / Off přepínač. Rozhraní: minimálně USB 2.0. Podporované OS: minimálně Windows® XP, Vista®, 7®. | Logitech Wireless Presenter R400 Záruka 24 měsíců | Samostatná faktura | Ing. Kamil Eckhardt, Tel.: 37763 3006 | Zuzana Martinčíková, Tel.: 37763 3601, 603 965 856 | Univerzitní 22, 306 14 Plzeň, Fakulta ekonomická, 4. patro - UK412 | 4500 | 1500 | 1100 | 3300 | VYHOVUJE |  | 32321200-1 - Audiovizuální přístroje
2 | Zařízení pro snímání 3D obrazu | 2 | ks | RGBD kamera opatřená globální závěrkou využívající technologii Active IR Stereo. Min. rozsah zorného pole (horizontální x vertikální x úhlopříčka): 85°x57°x94° s max. tolerancí 3°. Rozlišení barevných snímků: min. 1920x1080 při min. 30 snímcích za sekundu. Rozlišení snímků hloubkové mapy: min. 1280x720 při min. 90 snímcích za sekundu. Vzdálenost pro snímání 3D od 0,2m. Konektor USB 3.0 Type-C. Montáž pomocí M3 závitu. | Intel RealSense Depth Camera D435 (82635AWGDVKPRQ) Záruka 24 měsíců | Samostatná faktura | Ing. Petr Neduchal, Tel.: 37763 2145 | Ing. Jaroslav Šebesta, Tel.: 37763 2131 | Technická 8, 306 14 Plzeň, Fakulta aplikovaných věd - Nové technologie pro informační společnost (NTIS), UC 431 | 8800 | 4400 | 4400 | 8800 | VYHOVUJE | Neduchal, UN 610; 2xF2 | 32321200-1 - Audiovizuální přístroje
3 | Reproduktory | 2 | sada | Stereo reproduktory pro PC. Konfigurace 2.0. Rozhraní: 3.5mm. Ovládání na přední straně satelitu. Celkový výkon RMS: min. 40W. Frekvenční rozsah: dolní hranice max. 70Hz - horní hranice min. 20kHz. Odstup signál od šumu: min. 85dB. | Genius SP-HF1250B (31731022100) Záruka 24 měsíců | Samostatná faktura | doc. Ing. Jindřich Matoušek, Ph.D., Tel.: 37763 2530 | Ing. Jaroslav Šebesta, Tel.: 37763 2131 | Technická 8, 306 14 Plzeň, Fakulta aplikovaných věd - Nové technologie pro informační společnost (NTIS), UC 431 | 1500 | 750 | 750 | 1500 | VYHOVUJE | doc. J. Matoušek UN 557; Ing. P. Stanislav, UN 559 | 32342000-2 - Reproduktory
4 | Všesměrový mikrofon | 2 | ks | Stolní všesměrový mikrofon, vysoká kvalita zvuku, elektretový mikrofon, citlivost min. -35dB/1kHz, konektror jack 3,5, možnost vzájemně propojit. | Olympus ME-33 Záruka 24 měsíců | Samostatná faktura | Ing. Luboš Šmídl, Ph.D., Tel.: 37763 2528 | Ing. Jaroslav Šebesta, Tel.: 37763 2131 | Technická 8, 306 14 Plzeň, Fakulta aplikovaných věd - Nové technologie pro informační společnost (NTIS), UC 431 | 5000 | 2500 | 2500 | 5000 | VYHOVUJE | Šmídl, UN 558 | 32341000-5 - Mikrofony
5 | USB mikrofon | 2 | ks | Kondenzátorový mikrofon s USB připojením, kardiodní směrová charakterisktika, frekvenční rozsah min. 20Hz-20kHz, nastavení citlivosti, low-cut fitr, AD/DA převodník min. 16 bit, min. 487kHz, včetně odpruženého držáku, USB kabelu, stojánku a pop filtru. | LEWITZ C120USB SET (C120USB-SET), záruka 24 měsíců |  |  |  |  | 3600 | 1800 | 1800 | 3600 | VYHOVUJE | Šmídl, UN 558 | 32341000-5 - Mikrofony
6 | Studiový reproduktor a sada mikrofonů s mixem | 1 | sada | Sestava pro nahrávání frekvenční odezvy místnosti: a) aktivní studiový monitor (minimálně dvoupásmový, frekvenční odezva min. 38Hz-35kHz, SPL max. 107dB, vstupy XLR, TRS, RCA, plus redukce na jack 3,5) b) USB převodník 4x4 pro nahrávání mikrofonního signálu (rozlišení min. 24 bit, vzorkovací frekvece min. 192 kHz, DAW kompatibilní, nulová latence pro monitoring, sluchátkový výstup s ovládáním hlasitosti) c) stereofonní mikrofon (kondenzátorový, pár s kardiodní charakteristikou, útlum -10dB, včetně redukce a držáku na stereofonní záznam) d) kondenzátorový studiový mikrofon (kardioda, frekvenční rozsah min. 20Hz-20kHz, phantom napájení včetně led indikátoru) e) dynamický vokální mikrofon (polární kardiodní charakteristiky, frekveční rozsah min. 70Hz - 15kHz, on/of vypíánač) f) 4x mikrofonní stojan a kabel na propojení s b) - pokud není součástí mikrofonu (délka min. 6m) | Rokit 6 G3 Black (ROKIT6G3) Soundking CC 321 (CC321) Behringer U-Phoria UMC404HD (UMC404HD) Behringer C-2 STUDIO CONDENSER PAIR (C-2) Behringer C-1 STUDIO CONDENSER (C-1) Shure PGA48-QTR (PGA48-QTR-E) LEWITZ TMS131 (TMS131) Fender Squier Microphone Cable 6m (099-1920-100) Záruka 24 měsíců |  |  |  |  | 11000 | 11000 | 11000 | 11000 | VYHOVUJE | Šmídl, UN 558 | 32342300-5 - Sady mikrofonů a reproduktorů
Informace pro dodavatele: Pokud se dodavateli při zadávání jednotkových cen objeví text - "NEVYHOVUJE", znamená to překročení stanovené maximální nepřekročitelné nabídkové ceny, a to znamená nesplnění podmínek stanovených Zadavatelem. Pokud bude nabídka v této podobě podána Zadavateli, bude při posouzení vyřazena. | [10 empty] | CELKOVÁ MAXIMÁLNÍ CENA za celou VZ v Kč BEZ DPH | CELKOVÁ NABÍDKOVÁ CENA v Kč bez DPH
V případě, že se dodavatel při předání zboží na některá uvedená tel. čísla nedovolá, bude v takovém případě volat tel. 377 631 307, 377 631 320. | [10 empty] | 34400 | 33200