## Laboratorní a měř. technika
Laboratorní a měřicí technika (III.) 063 - 2018 | [10 empty] | Priloha_c_1_Kupni_smlouvy_technicka_specifikace_063_-_2018
Vyplní se automaticky
Vyplní dodavatel
[5 empty] | [DOPLNÍ DODAVATEL] | [6 empty] | [DOPLNÍ DODAVATEL]
Položka | Název | Množství | Měrná jednotka [MJ] | Popis | Obchodní název + typ | Financováno z projektových finančních prostředků | Pokud financováno z projektových prostředků, pak dodavatel uvede na fakturu název a číslo dotačního projektu | Kontaktní osoba k převzetí zboží | Místo dodání | Maximální cena za jednotlivé položky v Kč BEZ DPH | MAXIMÁLNÍ CENA za měrnou jednotku (MJ) v Kč bez DPH | NABÍDKOVÁ CENA za měrnou jednotku (MJ) v Kč bez DPH | NABÍDKOVÁ CENA CELKEM v Kč bez DPH | VYHOVUJE / NEVYHOVUJE
1 | Osciloskop | 1 | ks | Barevný TFT displej, napájení 100-240VAC, 4 kanálový, digitální, min. 70 MHz, 1GSa/s, délka záznamu min. 20 mil. bodů pro každý kanál. Matematika kanálů: sčítání, odčítání, násobení, FFT. Vertikální systém - analog kanály: vst citlivost 2mV-5V/dílek, min. 8bit vertikální rozlišení, vst napětí až 300Vrms, špičkově 450V. Horiz. systém: 2ns-100s/dílek |  | ANO | Název projektu: Kompenzovaný širokopásmový proudový bočník indukčního typu (TA ČR - EPSILON) Číslo projektu: TH03020322 | doc. Ing. Bohumil Skala, Ph.D. Tel.: 37763 4473 | Univerzitní 8, 301 00 Plzeň, Fakulta elektrotechnická, EK 101 | 32000 | 32000 |  | 0
2 | Proudová sonda k osciloskopu | 3 | ks | Rozsah min. 100 mA-100A AC/DC, min. 100kHz. Výstupní signál: napětí DC a AC, otevíratelné kleště pro kabel do průměru min. 11mm. Pracovní napětí min. 600V rms max. , sonda musí umožňovat nastavení nuly. | [5 empty] | 57000 | 19000 |  | 0
3 | Napěťová sonda k osciloskopu | 3 | ks | Pasivní sonda, poměr 1:100 / max. vstupní napětí až 2500V, šířka pásma DC- min. 300 MHz, délka kabelu min. 1m. | [5 empty] | 39000 | 13000 |  | 0
Informace pro dodavatele: Pokud se dodavateli při zadávání jednotkových cen objeví text - "NEVYHOVUJE", znamená to překročení stanovené maximální nepřekročitelné nabídkové ceny, a to znamená nesplnění podmínek stanovených Zadavatelem. Pokud bude nabídka v této podobě podána Zadavateli, bude při posouzení vyřazena. | [10 empty] | CELKOVÁ MAXIMÁLNÍ CENA za celou VZ v Kč BEZ DPH | CELKOVÁ NABÍDKOVÁ CENA v Kč bez DPH
V případě, že se dodavatel při předání zboží na některá uvedená tel. čísla nedovolá, bude v takovém případě volat tel. 377 631 307, 377 631 320. | [10 empty] | 128000 | 0