## Výpočetní technika
Výpočetní technika (III.) 208-2018 (VT-(III.)-208-2018) | [14 empty] | Priloha_c._1_Kupni_smlouvy_technicka_specifikace_VT-(III.)-208-2018
Vyplní se automaticky
Vyplní dodavatel
[5 empty] | [DOPLNÍ DODAVATEL] | [9 empty] | [DOPLNÍ DODAVATEL]
Položka | Název | Množství | Měrná jednotka [MJ] | Popis | Obchodní název + typ + délka záruky | Fakturace | Financováno z projektových finančních prostředků | Pokud financováno z projektových prostředků, pak ŘEŠITEL uvede: NÁZEV A ČÍSLO DOTAČNÍHO PROJEKTU | Obchodní podmínky NAD RÁMEC STANDARDNÍCH obchodních podmínek | Kontaktní osoba ve věci technické specifikace | Kontaktní osoba k převzetí zboží | Místo dodání | Maximální cena za jednotlivé položky v Kč BEZ DPH | MAXIMÁLNÍ CENA za měrnou jednotku (MJ) v Kč bez DPH | NABÍDKOVÁ CENA za měrnou jednotku (MJ) v Kč bez DPH | NABÍDKOVÁ CENA CELKEM v Kč bez DPH | VYHOVUJE / NEVYHOVUJE | POZNÁMKA | CPV - výběr VÝPOČETNÍ TECHNIKA
1 | Počítač | 5 | ks | Výkon procesoru v Passmark CPU více než 7000 bodů, minimálně 2 jádra. Operační paměť typu DDR4 minimálně 8 GB. Grafická karta integrovaná v CPU. SSD disk o kapacitě minimálně 512 GB. Minimálně 6 USB portů, z toho minimálně 4 USB 3.0 porty. V předním panelu minimálně 2x USB 3.0. Podpora bootování z USB. Síťová karta 1 Gb/s Ethernet s podporou PXE. Grafický výstup DVI nebo Displayport. CZ klávesnice s integrovanou čtečkou kontaktních čipových karet. Optická myš 3tl./kolečko. Operační systém Windows 64bit (W7 nebo vyšší). Existence ovladačů použitého HW ve Windows 7 (32-bit a 64-bit) a vyšší verze Windows. Existence ovladačů použitého HW v jádře Linuxu. Podpora prostřednictvím internetu musí umožňovat stahování ovladačů a manuálu z internetu adresně pro konkrétní zadaný typ (sériové číslo) zařízení. Skříň nesmí být plombovaná a musí umožňovat beznástrojové otevření. Velikost počítačové skříně - SFF. Vzdálený management umožňující zapnutí/restart/vypnutí počítače nezávisle na OS. Záruka na zboží 48 měsíců, servis NBD on site. |  | Samostatná faktura | NE |  | Záruka na zboží 48 měsíců, servis NBD on site. | Bc. Marek Vyčítal, Tel.: 37763 2882 či Ing. Stanislav Brož, Tel.: 37763 2875 | Hana Menclová, Tel.: 37763 4853 | Kollárova 19, 301 00 Plzeň, Správa kolejí a menz, KO 222 | 85000 | 17000 |  | 0 |  | Dodání i faktura nutné do 21.12.2018 | 30213300-8 - Stolní počítač
Informace pro dodavatele: Pokud se dodavateli při zadávání jednotkových cen objeví text - "NEVYHOVUJE", znamená to překročení stanovené maximální nepřekročitelné nabídkové ceny, a to znamená nesplnění podmínek stanovených Zadavatelem. Pokud bude nabídka v této podobě podána Zadavateli, bude při posouzení vyřazena. | [13 empty] | CELKOVÁ MAXIMÁLNÍ CENA za celou VZ v Kč BEZ DPH | CELKOVÁ NABÍDKOVÁ CENA v Kč bez DPH
V případě, že se dodavatel při předání zboží na některá uvedená tel. čísla nedovolá, bude v takovém případě volat tel. 377 631 307, 377 631 320. | [13 empty] | 85000 | 0