## Výpočetní technika
Výpočetní technika (III.) 201-2018 (VT-(III.)-201-2018) | [14 empty] | Priloha_c._1_Kupni_smlouvy_technicka_specifikace_VT-(III.)-201-2018
Vyplní se automaticky
Vyplní dodavatel
[5 empty] | [DOPLNÍ DODAVATEL] | [9 empty] | [DOPLNÍ DODAVATEL]
Položka | Název | Množství | Měrná jednotka [MJ] | Popis | Obchodní název + typ + délka záruky | Fakturace | Financováno z projektových finančních prostředků | Pokud financováno z projektových prostředků, pak DODAVATEL uvede NA FAKTURU: NÁZEV A ČÍSLO DOTAČNÍHO PROJEKTU | Obchodní podmínky NAD RÁMEC STANDARDNÍCH obchodních podmínek | Kontaktní osoba ve věci technické specifikace | Kontaktní osoba k převzetí zboží | Místo dodání | Maximální cena za jednotlivé položky v Kč BEZ DPH | MAXIMÁLNÍ CENA za měrnou jednotku (MJ) v Kč bez DPH | NABÍDKOVÁ CENA za měrnou jednotku (MJ) v Kč bez DPH | NABÍDKOVÁ CENA CELKEM v Kč bez DPH | VYHOVUJE / NEVYHOVUJE | CPV - výběr VÝPOČETNÍ TECHNIKA
1 | Externí HDD disk | 1 | ks | Formát 2,5", velikost uložiště min. 2 000 GB (2 TB). Šířka max. 83 mm, výška max. 111 mm , hloubka max. 15 mm . Externí rozhraní: USB 3.0 (3.1 gen1). Rychlost otáček min. 5 400 HDD RPM. Vyrovnávací pamět (Cache) min. 8 MB. Funkce: Advanced Format, RoHS. Šifrování: Softwarové (AES 256-bit). |  | Samostatná faktura | NE |  |  | Bc. Zdeněk Krejčík, Tel.: 737 144 428 | Bc. Zdeněk Krejčík, Tel.: 737 144 428 | Univerzitní 22, 306 14 Plzeň, Fakulta strojní, UF 254 | 2100 | 2100 |  | 0 |  | 30237300-2 - Doplňky k počítačům
2 | Baterie do notebooku | 2 | ks | Baterie kompatibilní s notebookem Dell Latitude E6530, s kapacitou min. 5320 mAh. |  | Samostatná faktura | ANO | Název: Vývoj kognitivního systému pro automatické navádění robota v 7D pro úlohu laserového kalení, svařování, navařování a řezání, Číslo: FV 10668 |  | Ing. Petr Janeček, Ph.D., Tel.: 37763 2539 | Ing. Markéta Lintimerová, Tel.: 37763 2543 | Technická 8, 306 14 Plzeň NTIS, UN526 | 3200 | 1600 |  | 0 |  | 30237000-9 - Součásti, příslušenství a doplňky pro počítače
3 | USB flash disk 32 GB | 6 | ks | Kapacita min. 32 GB. Rozhraní: USB 3.0. Max. rozměry 60 x 22 x 12 mm. | [8 empty] | 1500 | 250 |  | 0 |  | 30234600-4 - Flash paměť
4 | Notebook | 1 | ks | Procesor architektury x86-64. Výkon počítače více než 8000 bodů získaných v benchmarku CPU Mark v software PerformanceTest™ verze 9.0 dostupného na: http://www.passmark.com/products/pt.htm Operační paměť minimálně 16 GB. Úložiště typu SSD o kapacitě minimálně 500 GB. Integrovaná wifi karta. Display o velikosti 13,3" až 14,5" s rozlišením min. 1920x1080. Integrovaná síťová karta. Integrovaná čtečka čipových karet. Min. 2x USB 3.0 a 1x USB-C. Operační systém Windows 10. CZ Klávesnice s podsvícením nebo alternativním způsobem zlepšení viditelnosti ve tmě. Notebook musí obsahovat dokovací konektor. Notebook musí obsahovat grafický výstup. Minimální kapacita baterie 45Wh. Maximální hmotnost 1,6kg, maximální výška 2cm. Dokovací stanice s minimálně 3x portem USB 3.0, 2x digitálním grafickým výstupem, síťovým konektorem (RJ-45) a vlastním napájecím adaptérem. Externí klávesnice s numerickou částí a myš. Záruka na zboží 48 měsíců, servis NBD on site. |  | Samostatná faktura | ANO | SecureFlex, TK01030078 | Záruka na zboží 48 měsíců, servis NBD on site. | Ing. Petr Janeček, Ph.D., Tel.: 37763 2539 | Ing. Markéta Lintimerová, Tel.: 37763 2543 | Technická 8, 306 14 Plzeň NTIS, UN526 | 33000 | 33000 |  | 0 |  | 30213100-6 - Přenosné počítače
5 | USB flash disk 32 GB | 6 | ks | Kapacita min. 32 GB. Rozhraní: USB 3.0. Max. rozměry 60 x 22 x 12 mm. |  | Samostatná faktura | ANO | CAK3 - TE01020197 |  | Ing. Petr Janeček, Ph.D., Tel.: 37763 2539 | Ing. Markéta Lintimerová, Tel.: 37763 2543 | Technická 8, 306 14 Plzeň NTIS, UN526 | 1500 | 250 |  | 0 |  | 30234600-4 - Flash paměť
6 | Redukce Lightning - AVG | 1 | ks | Redukce kompatibilní s Apple zařízením Lightning - AVG, barva se preferuje bílá. |  | Samostatná faktura | NE |  |  | Mgr. Daniela Lukavská, Tel.: 702 208 233 | Mgr. Daniela Lukavská, Tel.: 702 208 233 | Univerzitní 22, 306 14 Plzeň, Ústav jazykové přípravy, místnost UU 309 | 1500 | 1500 |  | 0 |  | 32572000-3 - Komunikační kabely
7 | Externí HD | 1 | ks | Externí HD s kapacitou min. 1 T, koncový konektor USB. | [8 empty] | 2000 | 2000 |  | 0 |  | 30234000-8 - Média pro ukládání dat
8 | Flash disk s kapacitou 32 GB | 6 | ks | Kapacita disku minimálně 32 GB. Rozhraní: USB 3.0 (3.1 gen1). Rychlost čtení minimálně 100 MB/s. Rychlost zápisu minimálně 15 MB/s. Hmotnost maximálně 12g. Šířka max. 46 mm, hloubka max. 13 mm, výška max. 5 mm. |  | Samostatná faktura | NE |  |  | Ing. Jarmila Ircingová, Ph.D., Tel.: 725 482 972 | Ing. Jarmila Ircingová, Ph.D., Tel.: 725 482 972 | Univerzitní 22, 306 14 Plzeň, Fakulta ekonomická, UK619 | 2160 | 360 |  | 0 |  | 30233180-6 - Archivační zařízení flash paměť
9 | Přenosný externí disk 1T | 6 | ks | Rozhraní: USB 3.0/3.1 Gen 1. Formát disku 2,5". Kapacita min. 1T. Výška max. 112 mm, šířka max. 83 mm, hloubka max. 16 mm. Hmotnost max. 140 g. | [8 empty] | 9600 | 1600 |  | 0
10 | Počítač | 1 | ks | Výkon procesoru v Passmark CPU více než 7000 bodů, minimálně 2 jádra. Operační paměť typu DDR4 minimálně 8 GB. Grafická karta integrovaná v CPU. Pevný disk o kapacitě minimálně 500 GB 7200 otáček. Minimálně 6 USB portů, z toho minimálně 4 USB 3.0 porty. V předním panelu minimálně 2x USB 3.0. Podpora bootování z USB. Síťová karta 1 Gb/s Ethernet s podporou PXE. Grafický výstup DVI nebo Displayport. Integrovaná CD/DVD mechanika. CZ klávesnice s integrovanou čtečkou kontaktních čipových karet. Optická myš 3tl./kolečko. Operační systém Windows 64bit (W7 nebo vyšší). Existence ovladačů použitého HW ve Windows 7 (32-bit a 64-bit) a vyšší verze Windows. Existence ovladačů použitého HW v jádře Linuxu. Podpora prostřednictvím internetu musí umožňovat stahování ovladačů a manuálu z internetu adresně pro konkrétní zadaný typ (sériové číslo) zařízení. Skříň nesmí být plombovaná a musí umožňovat beznástrojové otevření. Velikost počítačové skříně - SFF. Vzdálený management umožňující zapnutí/restart/vypnutí počítače nezávisle na OS. |  | Samostatná faktura | NE |  | Záruka na zboží 48 měsíců, servis NBD on site. | Mgr. Zdeněk Koller, Tel.: 37763 1044 | Mgr. Zdeněk Koller, Tel.: 37763 1044 | Univerzitní 8, 306 14 Plzeň, budova rektorátu, UR 407 | 20000 | 20000 |  | 0 |  | 30213300-8 - Stolní počítač
11 | Monitor | 1 | ks | Velikost úhlopříčky 24", rozlišení WUXGA (1920x1200), rozhraní DVI nebo displayport, USB hub, jas min. 300 cd/m2, typ panelu IPS. Displayport kabel musí byt součástí dodávky. |  |  |  |  | Záruka na zboží 36 měsíců. |  |  |  | 6500 | 6500 |  | 0 |  | 30231310-3 - Ploché monitory
Informace pro dodavatele: Pokud se dodavateli při zadávání jednotkových cen objeví text - "NEVYHOVUJE", znamená to překročení stanovené maximální nepřekročitelné nabídkové ceny, a to znamená nesplnění podmínek stanovených Zadavatelem. Pokud bude nabídka v této podobě podána Zadavateli, bude při posouzení vyřazena. | [13 empty] | CELKOVÁ MAXIMÁLNÍ CENA za celou VZ v Kč BEZ DPH | CELKOVÁ NABÍDKOVÁ CENA v Kč bez DPH
V případě, že se dodavatel při předání zboží na některá uvedená tel. čísla nedovolá, bude v takovém případě volat tel. 377 631 307, 377 631 320. | [13 empty] | 83060 | 0

## SOP_VT
Standardní obchodní podmínky: - dodání zboží do místa plnění do 21 kalendářních dnů od od dojití výzvy k plnění smlouvy - fakturace do 30 dnů ode dne dodání a převzetí Zboží - splatnost faktury 30 kalendářních dnů ode dne jejího prokazatelného doručení Kupujícímu - prodlení Prodávajícího s dodáním Zboží a splněním veškerých povinností oproti stanovenému termínu => povinnost zaplatit smluvní pokutu ve výši 0,5 % z celkové kupní ceny bez DPH za každý, byť i jen započatý den prodlení - nedodržení uvedené (či jinak dohodnuté) lhůty pro provedení záruční opravy ve stanovené lhůtě => oprávnění Kupujícího uplatňovat na Prodávajícím smluvní pokutu ve výši 0,5 % z kupní ceny každé dotčené položky Zboží bez DPH za každý, byť i jen započatý den prodlení - prodlení Kupujícího s úhradou faktury => Prodávající je oprávněn uplatnit vůči Kupujícímu úrok z prodlení ve výši 0,05 % z dlužné částky za každý, byť i jen započatý den prodlení s úhradou faktury - nedodržení uvedené (či jinak dohodnuté) lhůty pro provedení záruční opravy => Prodávající se zavazuje uhradit Kupujícímu smluvní pokutu ve výši 0,5 % z kupní ceny každé dotčené položky Zboží bez DPH za každý, byť i jen započatý den prodlení - záruka za Zboží = 24 měsíců - nástup Prodávajícího k odstraňení reklamované vady ve lhůtě nejpozději do 48 hodin (možno stanovit delší lhůtu) od nahlášení závady Kupujícím Prodávajícímu - prodávající provede záruční opravy na vlastní náklady bezodkladně, nejpozději do 30 kalendářních dnů od nahlášení vady Kupujícím, není-li smluvními stranami stanoveno jinak - prodávající se zavazuje pro účely odstranění reklamovaných vad zajistit servis Zboží po celou dobu trvání záruční lhůty
Pokud požaduje řešitel rozdílné (rozšiřující) obchodní podmínky, doplní je do tabulky (sloupec s názvem "Obchodní podmínky NAD RÁMEC STANDARDNÍCH obchodních podmínek")

## CPV
Počítače (PC)
30200000-1 - Počítače
30210000-4 - Stroje na zpracování dat (technické vybavení)
30211000-1 - Hlavní počítače
30211100-2 - Superpočítače
30211200-3 - Technické vybavení pro hlavní počítače
30211300-4 - Počítačové platformy
30211400-5 - Počítačové konfigurace
30211500-6 - Centrální řídící jednotka a procesory
30212000-8 - Technické vybavení pro minipočítače
30212100-9 - Centrální řídící jednotky pro minipočítače
30213000-5 - Osobní počítače
30213100-6 - Přenosné počítače
30213200-7 - Tablety (PC)
30213300-8 - Stolní počítač
30213400-9 - Centrální řídící jednotky pro osobní počítače
30213500-0 - Kapesní počítače
30214000-2 - Pracovní stanice
30215000-9 - Mikropočítačové technické vybavení
30215100-0 - Centrální řídící jednotky pro mikropočítače
30216000-6 - Magnetická nebo optická čtecí zařízení
30216100-7 - Optická čtecí zařízení
30216110-0 - Skenery pro počítačové využití
30216120-3 - Optická zařízení pro rozeznávání znaků
30216130-6 - Čtecí zařízení pro čárové kódy
30216200-8 - Čtecí zařízení pro magnetické karty
30220000-7 - Digitální kartografická zařízení
30230000-0 - Zařízení související s počítači
30231000-7 - Počítačové monitory a konzoly
30231100-8 - Počítačové terminály
30231200-9 - Konzoly
30231300-0 - Zobrazovací jednotky
30231310-3 - Ploché monitory
30231320-6 - Dotykové monitory
30232000-4 - Periferní vybavení
30232600-0 - Kódovače
30232700-1 - Ústřední řídící jednotky
30233000-1 - Archivovací a čtecí zařízení
30233100-2 - Počítačové paměťové jednotky
30233110-5 - Magnetické kartové paměťové jednotky
30233120-8 - Magnetické páskové paměťové jednotky
30233130-1 - Magnetické diskové paměťové jednotky
30233131-8 - Disketové jednotky
30233132-5 - Diskové jednotky
30233140-4 - Ukládací zařízení s přímým přístupem (DASD)
30233141-1 - Vícenásobné diskové pole nezávislých disků (RAID)
30233150-7 - Optické diskové jednotky
30233151-4 - Zařízení pro čtení/vypalování kompaktních disků (CD)
30233152-1 - Zařízení pro čtení/vypalování DVD
30233153-8 - Zařízení pro čtení/vypalování CD a DVD
30233160-0 - Páskové jednotky
30233161-7 - Zařízení pro manipulaci s kazetami
30233170-3 - Karuselové jednotky
30233180-6 - Archivační zařízení flash paměť
30233190-9 - Řídící jednotka diskové paměti
30233300-4 - Čtecí zařízení pro karty smart card
30233310-7 - Čtecí zařízení na otisky prstů
30233320-0 - Kombinovaná čtecí zařízení pro karty smart card a otisky prstů
30234000-8 - Média pro ukládání dat
30234100-9 - Magnetické disky
30234200-0 - Optické disky
30234500-3 - Paměťová archivační média
30234600-4 - Flash paměť
30234700-5 - Magnetické pásky
30236000-2 - Různé počítačové vybavení
30236100-3 - Rozšíření paměti
30236110-6 - Paměť RAM
30236111-3 - Dynamická paměť s přímým přístupem (DRAM)
30236112-0 - Statická paměť s přímým přístupem (SRAM)
30236113-7 - Synchronní dynamická paměť s přímým přístupem (SDRAM)
30236114-4 - Dynamická paměť Rambus s přímým přístupem (RDRAM)
30236115-1 - Synchronní grafická paměť s přímým přístupem (SGRAM)
30236120-9 - Paměť pouze pro čtení (ROM)
30236121-6 - Programovatelná paměť pouze pro čtení (PROM)
30236122-3 - Vymazatelná programovatelná paměť pouze pro čtení (EPROM)
30236123-0 - Elektronicky vymazatelná programovatelná paměť pouze pro čtení (EEPROM)
30236200-4 - Zařízení pro zpracovávání dat
30237000-9 - Součásti, příslušenství a doplňky pro počítače
30237100-0 - Součásti počítačů
30237110-3 - Síťová rozhraní
30237120-6 - Vstupní kanály počítače
30237121-3 - Sériové infračervené porty
30237130-9 - Počítačové karty
30237131-6 - Elektronické karty
30237132-3 - Rozhraní USB (univerzální sériová sběrnice)
30237133-0 - Adaptéry a rozhraní PCMCIA (Mezinárodní asociace pro paměťové karty osobních počítačů)
30237134-7 - Grafické akcelerátory
30237135-4 - Karty pro síťová rozhraní
30237136-1 - Zvukové karty
30237140-2 - Základní desky
30237200-1 - Počítačová příslušenství
30237210-4 - Ochrana proti vyzařování monitorů
30237220-7 - Podložky pod myš
30237230-0 - Vyrovnávací paměti
30237240-3 - Webová kamera
30237253-7 - Protiprachové kryty počítačového zařízení
30237260-9 - Rameno pro upevnění monitoru na zeď
30237270-2 - Pouzdra na přenosné počítače
30237280-5 - Síťové příslušenství
30237290-8 - Podložky zápěstí ke klávesnici
30237295-3 - Ochranné kryty klávesnice
30237300-2 - Doplňky k počítačům
30237310-5 - Zásobníky pro tiskárny
30237320-8 - Diskety
30237330-1 - Kazety DAT
30237340-4 - Kazety DLT
30237350-7 - Datové kazety
30237360-0 - Kazety LTO
30237370-3 - Záznamové kazety
30237380-6 - CD-ROM
30237400-3 - Příslušenství pro vkládání dat
30237410-6 - Počítačová myš
30237420-9 - Pákové ovladače
30237430-2 - Světelná pera
30237440-5 - Kulové ovládače
30237450-8 - Grafické tablety
30237460-1 - Počítačové klávesnice
30237461-8 - Programovatelné klávesnice
30237470-4 - Zařízení pro slepecké písmo
30237475-9 - Elektrické senzory
30237480-7 - Vstupní jednotky
30238000-6 - Zařízení pro automatizaci knihoven
31154000-0 - Nepřerušitelné zdroje energie
32413100-2 - Síťové routery
32420000-3 - Síťová zařízení
32420000-3 - Síťová zařízení
32421000-0 - Síťová kabeláž
32421000-0 - Síťová kabeláž
32422000-7 - Síťové komponenty
32422000-7 - Síťové komponenty
32423000-4 - Síťové rozbočovače
32423000-4 - Síťové rozbočovače
32424000-1 - Síťová infrastruktura
32424000-1 - Síťová infrastruktura
32425000-8 - Síťové operační systémy
32426000-5 - Síťové publikační systémy
32427000-2 - Síťové systémy
32428000-9 - Modernizace/vylepšení sítě
32428000-9 - Síťové upgrade
32429000-6 - Zařízení pro telefonní sítě
32430000-6 - Dálkové sítě (WAN)
32441300-9 - Telematické systémy
32442000-3 - Terminálové zařízení
32442100-4 - Terminálové desky
32442200-5 - Terminálové krabice
32442300-6 - Terminálové emulátory
32442400-7 - Terminační bloky
32500000-8 - Telekomunikační přístroje na přenos dat
32510000-1 - Bezdrátové telekomunikační systémy
32520000-4 - Telekomunikační kabely a zařízení
32521000-1 - Telekomunikační kabely
32522000-8 - Telekomunikační zařízení
32523000-5 - Telekomunikační prostory
32524000-2 - Telekomunikační systém
32540000-0 - Rozvaděče
32541000-7 - Zařízení pro rozvaděče
32542000-4 - Spínací panely
32543000-1 - Telefonní rozvaděče
32544000-8 - PABX zařízení
32545000-5 - PABX systémy
32546000-2 - Digitální spínací zařízení
32546100-3 - Digitální rozvaděče
32250000-0 - Mobilnítelefony
32550000-3 - Telefonní zařízení
32551000-0 - Telefonní kabely a příbuzné zařízení
32551100-1 - Telefonní spojky
32551200-2 - Telefonní ústředny
32551300-3 - Telefonní sluchátkové sady
32551400-4 - Telefonní sítě
32551500-5 - Telefonní kabely
32552000-7 - Elektrické přístroje pro drátovou telefonii nebo telegrafii
32552100-8 - Telefonní přístroje
32552110-1 - Bezdrátové telefony
32552310-3 - Digitální telefonní ústředny
32552400-1 - Audio-kmitočtové přístroje na přeměnu signálu
32552410-4 - Modemy
32553000-4 - Součásti elektrických telefonických nebo telegrafických přístrojů
32560000-6 - Skleněné vlákna
32561000-3 - Spojovací materiály pro optické vlákna
32562000-0 - Optické kabely
32562100-1 - Optické kabely pro přenos informací
32562200-2 - Optické telekomunikační kabely
32562300-3 - Optické kabely pro přenos dat
32570000-9 - Komunikační zařízení
32571000-6 - Komunikační infrastruktura
32572000-3 - Komunikační kabely
32572100-4 - Komunikační kabely s několikanásobným elektrickým vodičem
32572200-5 - Komunikační kabely s koaxiálním vodičem
32572300-6 - Komunikační kabely pro speciální aplikace
32573000-0 - Komunikační řídící systém
32580000-2 - Datová zařízení
32581000-9 - Zařízení pro datovou komunikaci
32581100-0 - Pro přenos dat kabelové
32581110-3 - Zařízení pro přenos dat s několikanásobným elektrickým vodičem
32581120-6 - Zařízení pro přenos dat kabelové s koaxiálním vodičem
32581130-9 - Zařízení pro přenos dat pro speciální aplikace
32581200-1 - Faxová zařízení
32581210-4 - Příslušenství a komponenty k faxovým zařízením
48820000-2 - Servery
48821000-9 - Síťové servery
48822000-6 - Počítačové servery
48823000-3 - Souborové servery
48824000-0 - Obsluhy tisku
48825000-7 - Webové servery