## Laboratorní a měř. technika
Laboratorní a měřicí technika (III.) 060 - 2018 | [10 empty] | Priloha_c_1_Kupni_smlouvy_technicka_specifikace_060_-_2018
Vyplní se automaticky
Vyplní dodavatel
[5 empty] | [DOPLNÍ DODAVATEL] | [6 empty] | [DOPLNÍ DODAVATEL]
Položka | Název | Množství | Měrná jednotka [MJ] | Popis | Obchodní název + typ | Financováno z projektových finančních prostředků | Pokud financováno z projektových prostředků, pak dodavatel uvede na fakturu název a číslo dotačního projektu | Kontaktní osoba k převzetí zboží | Místo dodání | Maximální cena za jednotlivé položky v Kč BEZ DPH (počet MJ x maximální cena) | MAXIMÁLNÍ CENA za měrnou jednotku (MJ) v Kč bez DPH | NABÍDKOVÁ CENA za měrnou jednotku (MJ) v Kč bez DPH | NABÍDKOVÁ CENA CELKEM v Kč bez DPH | VYHOVUJE / NEVYHOVUJE
1 | Multimetr ruční | 1 | ks | ruční měřicí přístroj pro měření elektrických veličin: * měření napětí od 1 mV do 1000 V AC/DC * měření proudu od 0,1 μA do 20 A AC/DC * měření odporu od 0,1 Ω do 60 MΩ * měření kapacity od 0,01 nF do 1000 μF * měření frekvence od 0,001 Hz do 40 MHz * měření teploty pomocí K sondy (minimální měřitelná teplota maximálně -45 °C a maximální měřitelní teplota minimálně 750 °C) * test diod a kontinuity obvodu * funkce MIN/MAX/RELATIVE/ DATA HOLD; základní přesnost pro stejnosměrné napětí maximálně ±0,09% z měřené hodnoty; maximální rozlišení zobrazení minimálně 6000 (counts); automatická volba rozsahů; příslušenství: testovací kabely, baterie, teplotní sonda |  | ANO | Název projektu: Pokročilé senzory a metody zpracování senzorových dat Číslo projektu: TE02000202 | Ing. Miroslav Flídr, Ph.D. tel.: 37763 2559 | Technická 8, 306 14 Plzeň, UN508 | 4600 | 4600 |  | 0
Informace pro dodavatele: Pokud se dodavateli při zadávání jednotkových cen objeví text - "NEVYHOVUJE", znamená to překročení stanovené maximální nepřekročitelné nabídkové ceny, a to znamená nesplnění podmínek stanovených Zadavatelem. Pokud bude nabídka v této podobě podána Zadavateli, bude při posouzení vyřazena. | [10 empty] | CELKOVÁ MAXIMÁLNÍ CENA za celou VZ v Kč BEZ DPH | CELKOVÁ NABÍDKOVÁ CENA v Kč bez DPH
V případě, že se dodavatel při předání zboží na některá uvedená tel. čísla nedovolá, bude v takovém případě volat tel. 377 631 307, 377 631 320. | [10 empty] | 4600 | 0