## Výpočetní technika
Výpočetní technika (III.) 200-2018 (VT-(III.)-200-2018) | [14 empty] | Priloha_c._1_Kupni_smlouvy_technicka_specifikace_VT-(III.)-200-2018
Vyplní se automaticky
Vyplní dodavatel
[5 empty] | [DOPLNÍ DODAVATEL] | [9 empty] | [DOPLNÍ DODAVATEL]
Položka | Název | Množství | Měrná jednotka [MJ] | Popis | Obchodní název + typ + délka záruky | Fakturace | Financováno z projektových finančních prostředků | Pokud financováno z projektových prostředků, pak DODAVATEL uvede NA FAKTURU: NÁZEV A ČÍSLO DOTAČNÍHO PROJEKTU | Obchodní podmínky NAD RÁMEC STANDARDNÍCH obchodních podmínek | Kontaktní osoba ve věci technické specifikace | Kontaktní osoba k převzetí zboží | Místo dodání | Maximální cena za jednotlivé položky v Kč BEZ DPH | MAXIMÁLNÍ CENA za měrnou jednotku (MJ) v Kč bez DPH | NABÍDKOVÁ CENA za měrnou jednotku (MJ) v Kč bez DPH | NABÍDKOVÁ CENA CELKEM v Kč bez DPH | VYHOVUJE / NEVYHOVUJE | CPV - výběr VÝPOČETNÍ TECHNIKA
1 | Notebook | 1 | ks | Procesor min. 4 jádra, min. 9420 bodů passmark. Dedikovaná grafická karta min. 4GB vyhrazené paměti, min. 4500 bodů G3D Mark. Display min. FHD 1920v1080, antireflexní nebo matný. Display max. 15". Min. 16GB RAM DDR4 min. 2666 MHz (možnost rozšíření na 32GB). Interní HDD min. 256GB SSD. Interní HDD min. 1TB min. 7200RPM. Integrovaná Webkamera HD min. 720p. WiFi + Bluetoth ver. min 4.2. Síťová karta 1 Gb/s Ethernet, RJ45. Minimálně 4x USB-C, 2x USB port 3.0. Podsvícená klávesnice. Integrovaná numerická klávesnice. Dokovací konektor. Kovové nebo kompozitní šasi. Operační systém Windows. Podpora technologie CUDA. Existence ovladačů použitého HW ve Windows + Linux Podpora prostřednictvím internetu musí umožňovat stahování ovladačů a manuálu z internetu adresně pro konkrétní zadaný typ (sériové číslo) zařízení. Záruka min. 36 měsíců, servis NBD on site. |  | Samostatná faktura | ANO | TH02020057 | Záruka na zboží min. 36 měsíců, servis NBD on site. | Žitek Pavel, 8104 | Michaela Vacková, 605502202 | Univerzitní 22, Plzeň, FST, KKE, UX232a | 33000 | 33000 |  | 0 |  | 30213100-6 - Přenosné počítače
2 | Monitory | 3 | ks | Velikost úhlopříčky min. 24", typ panelu IPS, LED, rozlišení min. 1920 x 1200, poměr stran 16:10. Povrch displeje: antireflexní nebo matný. Připojitelnost: VGA, HDMI, DisplayPort, min 2x USB 3.0. Jas min. 300 cd/m2. Kontrast min. 1000:1. Odezva max. 5 ms. Pozorovací úhly (Horizontál/Vertikál) min. 178/178. Spotřeba max. 35 W. Naklápění monitoru min. -5 až +20°. Kloubové otáčení (pivot): 90°. Záruka 4 roky NBD onsite, kontrola stavu záruky na stránce výrobce pomocí sériového čísla zařízení. |  | Samostatná faktura | NE |  | Záruka na zboží 48 měsíců, servis NBD on site. | Ing. Pavel Žitek, Tel.: 37763 8104 | Michaela Vacková, Tel.: 605 502 202 | Univerzitní 22, 306 14 Plzeň, Fakulta strojní - KKE, UX232a | 14550 | 4850 |  | 0 |  | 30231310-3 - Ploché monitory
3 | 3D polohovací zařízení | 2 | ks | 3D polohovací zařízení s podporou CAD softwarů (Siemens NX, DS SolidWorks, DS Catia, Autodesk inventor). Snímač s technologií šesti stupňů volnosti, USB připojení. Hmotnost maximálně 500g. |  | Samostatná faktura | NE |  |  | Ing. Jiří Vaněk, Tel.: 37763 8714 | Ing. Jiří Vaněk, Tel.: 37763 8714 | Univerzitní 22, 306 14 Plzeň, Fakulta strojní Regionální technologický institut | 7000 | 3500 |  | 0 |  | 30237000-9 - Součásti, příslušenství a doplňky pro počítače
4 | Notebook pro CAD | 1 | ks | Provedení notebooku klasické. Display 15,6" s rozlišením minimálně 1920 x 1080. Procesor s minimálně 4 jádry a výkonem v Passmark CPU více než 9300 bodů. Operační paměť minimálně 16 GB DDR4. SSD disk rozhraní M.2 NVMe s kapacitou minimálně 256 GB doplněný o 1 TB HDD (7200 ot/min). WiFi, Bluetooth. Dedikovaná grafická karta určená pro CAD/CAM minimálně 4 GB VRAM - výkon grafické karty v Passmark Videocard Benchmarks více než 4800 bodů. CZ klávesnice, čtečka otisků prstů. Síťová karta 1 Gb/s Ethernet. Operační systém Windows 64-bit (Windows 10 nebo vyšší). |  |  |  |  | Záruka minimálně 36 měsíců. |  |  |  | 38000 | 38000 |  | 0 |  | 30213100-6 - Přenosné počítače
5 | Grafická karta pro CAD | 1 | ks | Profesionální grafická karta určená pro CAD. Sběrnice PCIe x16 3.0. Výstupy minimálně 4x mini DisplayPort, minimálně 4 GB GDDR5 paměti. Výkon v programu Passmark G3D minimálně 4500 bodů. Výkon v programu specviewperf 13 minimálně 93 v Catia Mean při rozlišení 2K. Podpora softwaru Catia. | [8 empty] | 8500 | 8500 |  | 0 |  | 30237000-9 - Součásti, příslušenství a doplňky pro počítače
6 | USB mini kabel | 2 | ks | USB mini kabel, délka minimálně 1 metr. | [8 empty] | 100 | 50 |  | 0 |  | 30237000-9 - Součásti, příslušenství a doplňky pro počítače
7 | Tablet | 2 | ks | Velikost displeje alespoň 9,7". Rozlišení displeje min. 2048 x 1536 p. Interní úložiště minimálně 128GB. Operační systém IOS. RAM min. 2GB. Počet jader min. 4. Nativní podpora Airplay (zrcadlení plochy). Drátová připojení - lightning, 3,5mm jack. Podpora Wifi a Bluetooth. G-senzor. Čtečka otisku prstů. Podpora Apple pencil. |  | Samostatná faktura | ANO | SGS -2018-032 - Mgr. Petr Valach, Ph.D. |  | Valach Petr, tel. 377636403 | Kotorová Petra, tel. 377636401 | KTV FPE ZČU v Plzni, Klatovská 51, Plzeň | 20000 | 10000 |  | 0 |  | 30213200-7 - Tablety (PC)
Informace pro dodavatele: Pokud se dodavateli při zadávání jednotkových cen objeví text - "NEVYHOVUJE", znamená to překročení stanovené maximální nepřekročitelné nabídkové ceny, a to znamená nesplnění podmínek stanovených Zadavatelem. Pokud bude nabídka v této podobě podána Zadavateli, bude při posouzení vyřazena. | [13 empty] | CELKOVÁ MAXIMÁLNÍ CENA za celou VZ v Kč BEZ DPH | CELKOVÁ NABÍDKOVÁ CENA v Kč bez DPH
V případě, že se dodavatel při předání zboží na některá uvedená tel. čísla nedovolá, bude v takovém případě volat tel. 377 631 307, 377 631 320. | [13 empty] | 121150 | 0