## Výpočetní technika
Výpočetní technika (III.) 210-2018 (VT-(III.)-210-2018) | [13 empty] | Priloha_c._1_Kupni_smlouvy_technicka_specifikace_VT-(III.)-210-2018
Vyplní se automaticky
Vyplní dodavatel
[5 empty] | [DOPLNÍ DODAVATEL] | [7 empty] | [DOPLNÍ DODAVATEL]
Položka | Název | Množství | Měrná jednotka [MJ] | Popis | Obchodní název + typ + délka záruky | Fakturace | Obchodní podmínky NAD RÁMEC STANDARDNÍCH obchodních podmínek | Kontaktní osoba ve věci technické specifikace | Kontaktní osoba k převzetí zboží | Místo dodání | Maximální cena za jednotlivé položky v Kč BEZ DPH | MAXIMÁLNÍ CENA za měrnou jednotku (MJ) v Kč bez DPH | NABÍDKOVÁ CENA za měrnou jednotku (MJ) v Kč bez DPH | NABÍDKOVÁ CENA CELKEM v Kč bez DPH | VYHOVUJE / NEVYHOVUJE | POZNÁMKA | CPV - výběr VÝPOČETNÍ TECHNIKA
1 | PC sestava + monitor | 1 | ks | Stolní počítač v provedení MiniTower. Výkon procesoru v Passmark CPU více než 11 900 bodů, minimálně 4 jádra. Operační paměť minimálně 8 GB (1x 8GB), frekvence 2666MHz, typ DDR4. Výkon grafické karty v Passmark VGA více než 1100 bodů. Pevný disk o kapacitě minimálně 256 GB, druh disku SSD. Rozhraní RJ-45, min. 8x USB (z toho 2x USB 3.0 na předním panelu). Min. 2x digitální grafický výstup HDMI nebo displayport. CZ klávesnice s integrovanou čtečkou kontaktních čipových karet od stejného výrobce jako stolní počítač. DVDRW mechanika. Operační systém Windows 10 PRO 64bit. Podpora ovladačů pro Windows 10 PRO(64-bit) a vyšší verze Windows. Podpora prostřednictvím internetu musí umožňovat stahování ovladačů a manuálu z internetu adresně pro konkrétní zadaný typ (sériové číslo) zařízení. Skříň nesmí být plombovaná a musí umožňovat beznástrojové otevření. Monitor: Velikost úhlopříčky 24", rozlišení min. Full HD (1920x1080), rozhraní VGA a HDMI, jas min. 280 cd/m2, typ panelu IPS. HDMI kabel musí byt součástí dodávky. Požadovaná záruční lhůta na celou sestavu (PC + monitor) je minimálně 5 let poskytovaná výrobcem. Forma servisu na celou sestavu je požadována do jednoho pracovního dne u zákazníka (5Y NBD on-site). Dodávka musí obsahovat nosič s instalací operačního systému dodaného v zařízení. |  | Společná faktura - u pol.č. 1 nutné rozdělit celkovou cenu na cenu PC a cenu monitoru. | Záruka na celou sestavu, tj. PC + monitor, min. 60 měsíců, servis NBD on site. | Bc. Václav Křepel, Tel.: 725 816 890 | Bc. Jitka Vlasáková, Tel.: 37763 5303, 602 135 390 | Sedláčkova 15, 301 00 Plzeň, Fakulta filozofická - Katedra antropologie, SP 307 | 22000 | 22000 |  | 0 |  | dodávka max. do 20.12.2018 | 30213000-5 - Osobní počítače
2 | Notebook | 1 | ks | Procesor: min. 4 jdára, dosahuje min. 10100 bodů v PassMark, podpora virtualizace, automatické přetaktování, TDP max. 15W. RAM min. 16GB, min. 2666 MHz frekvence paměti. Úložiště: min. 512GB, technologie flash. OS: Windows 10 PRO. Podpora ovladačů pro Windows 10 PRO(64-bit) a vyšší verze Windows. Podpora prostřednictvím internetu musí umožňovat stahování ovladačů a manuálu z internetu adresně pro konkrétní zadaný typ (sériové číslo) zařízení. Dodávka musí obsahovat nosič s instalací operačního systému dodaného v zařízení. Portová výbava: min. 3× port USB 3.0, min. 1x port USB-C 3.1 type-C, min. 1× čtečka paměťových karet microSD, min. 1× combo audio jack, min. 1x RJ-45 (LAN). Grafické výstupy: min. 1x VGA, min. 1x HDMI. Webkamera min. 0,9 Mpx. Konektivita: WiFi karta plnící standardy 802.11 ac, BlueTooth min. 4.1. Displej 15.6", IPS, matný, rozlišení min. 1920 x 1080 (FHD rozlišení), s antireflexní úpravou, poměr stran 16:9. Podsvícená CZ klávesnice s numerickou klávesnicí. Baterie min. 90Wh kapacita, odpovídá min. 10hodin výdrže. Hmotnost max. 2 kg. Tloušťka max. 24 mm. Integrovaná grafická karta s výkonem min. 1100 bodů na stránce http://www.videocardbenchmark.net/gpu_list.php. Záruka 3 roky, servis NBD on site. |  |  | Záruka min. 3 roky následující pracovní den na místě u zákazníka (NBD on site) |  |  |  | 33000 | 33000 |  | 0 |  |  | 30213100-6 - Přenosné počítače
3 | Tenký notebook | 1 | ks | Procesor: min. 4 jádra, dosahuje min. 8300 bodů v PassMark, podpora virtualizace, automatické přetaktování, TDP max. 15W. RAM min. 8GB, min. 1.800 MHz frekvence paměti. Úložiště: min. 256GB, technologie flash. OS: Windows 10. Podpora ovladačů pro Windows 10 Pro (64-bit) a vyšší verze Windows. Podpora prostřednictvím internetu musí umožňovat stahování ovladačů a manuálu z internetu adresně pro konkrétní zadaný typ (sériové číslo) zařízení. Dodávka musí obsahovat nosič s instalací operačního systému dodaného v zařízení. Portová výbava: min. 2× port Thunderbolt 3 s funkcí PowerShare, napájením a portem DisplayPort; min. 1× port USB-C 3.1 s funkcí PowerShare, napájením a portem DisplayPort; min. 1× čtečka paměťových karet microSD; min. 1× zdířka pro náhlavní soupravu; min. 1× slot pro zámek. Webkamera min. 1,3 Mpx. Konektivita: WiFi karta plnící standardy 802.11 ac, BlueTooth min. 4.0. Displej: 13.3", IPS, rozlišení min. 1920 x 1080 (FHD rozlišení). Neobsahuje materiály jako je například kadmium, olovo, rtuť a některé ftaláty. Vnitřní teplotu snižují 2 ventilátory. Podsvícená CZ klávesnice. Baterie min. 51Wh kapacita, odpovídá min. 10hodin výdrže. Hmotnost max. 1,3 kg. Tloušťka max. 12 mm. Integrovaná grafická karta s výkonem min. 1000 bodů na stránce. http://www.videocardbenchmark.net/gpu_list.php. Záruka 3 roky, servis NBD on site. |  |  | Záruka min. 3 roky následující pracovní den na místě u zákazníka (NBD on site) |  |  |  | 33050 | 33050 |  | 0 |  | dodávka max. do 20.12.2018 | 30213100-6 - Přenosné počítače
4 | Brašna pro notebook | 1 | ks | Brašna kompatibilní s notebookem 15,6" úhlopříčkou. | [6 empty] | 800 | 800 |  | 0 |  |  | 30237000-9 - Součásti, příslušenství a doplňky pro počítače
5 | Brašna pro notebook | 1 | ks | Brašna kompatibilní s notebookem 13,3" úhlopříčkou. | [6 empty] | 800 | 800 |  | 0
Informace pro dodavatele: Pokud se dodavateli při zadávání jednotkových cen objeví text - "NEVYHOVUJE", znamená to překročení stanovené maximální nepřekročitelné nabídkové ceny, a to znamená nesplnění podmínek stanovených Zadavatelem. Pokud bude nabídka v této podobě podána Zadavateli, bude při posouzení vyřazena. | [11 empty] | CELKOVÁ MAXIMÁLNÍ CENA za celou VZ v Kč BEZ DPH | CELKOVÁ NABÍDKOVÁ CENA v Kč bez DPH
V případě, že se dodavatel při předání zboží na některá uvedená tel. čísla nedovolá, bude v takovém případě volat tel. 377 631 307, 377 631 320. | [11 empty] | 89650 | 0