## Výpočetní technika
Výpočetní technika (III.) 204-2018 (VT-(III.)-204-2018) | [13 empty] | Priloha_c._1_Kupni_smlouvy_technicka_specifikace_VT-(III.)-204-2018
Vyplní se automaticky
Vyplní dodavatel
[5 empty] | [DOPLNÍ DODAVATEL] | [8 empty] | [DOPLNÍ DODAVATEL]
Položka | Název | Množství | Měrná jednotka [MJ] | Popis | Obchodní název + typ | Fakturace | Financováno z projektových finančních prostředků | Pokud financováno z projektových prostředků, pak DODAVATEL uvede NA FAKTURU: NÁZEV A ČÍSLO DOTAČNÍHO PROJEKTU | Kontaktní osoba ve věci technické specifikace | Kontaktní osoba k převzetí zboží | Místo dodání | Maximální cena za jednotlivé položky v Kč BEZ DPH | MAXIMÁLNÍ CENA za měrnou jednotku (MJ) v Kč bez DPH | NABÍDKOVÁ CENA za měrnou jednotku (MJ) v Kč bez DPH | NABÍDKOVÁ CENA CELKEM v Kč bez DPH | VYHOVUJE / NEVYHOVUJE | CPV - výběr VÝPOČETNÍ TECHNIKA
1 | Externí disk | 2 | ks | Externí disk formát 2,5". Kapacita min. 5TB, rozhraní min. USB 3, kovová konstrukce. |  | Samostatná faktura | NE |  | Ing. Pavel Hájek, Tel.: 37763 9208 | Bc. Petra Bláhová, Tel.: 37763 9213 | Technická 8, 306 14 Plzeň, Fakulta aplikovaných věd, UN 625 | 8000 | 4000 |  | 0 |  | 30233132-5 - Diskové jednotky
2 | Operační paměť | 3 | ks | Min. 16 GB RAM, 2400 MHz, DDR4. Kompatibilní s Dell Latitude 7490. SDRAM operující s Intel 8th Gen. |  |  |  |  | Ing. Martin Pitoňák, Ph.D., Tel.: 37763 9130 |  |  | 11250 | 3750 |  | 0 |  | 30236110-6 - Paměť RAM
3 | Standardní IP telefon jedno-linkový s Gb rozhraním | 5 | ks | Základní jedno-linkový IP telefon s černobílým displejem o minimálním rozlišení 100x60 pixelů. Podpora napájení po datovém kabelu (PoE 802.3af) a 2ks portu 10/100/1000BASE-T RJ-45 (IEEE 802.3). Voice VLAN (IEEE 802.1Q) s možností automatické domluvy s přepínačem. Podpora získání počáteční konfigurace díky parametru získaného z DHCP. Konfigurační soubor v jazyku XML s možností šifrování a získávání přes TFTP, HTTP, HTTPS. Možnost automatické aktualizace firmware a konfigurace včetně zálohování konfigurace. Určení SIP ústředny pomocí DNS A záznamu (RFC 1706) a SRV záznamu (RFC 2782). Podpora firemního telefonního seznamu dotazováním na LDAP server. Možnost připojení rozšiřujícího klávesového modulu. |  | Samostatná faktura | NE |  | Bc. Václav Panuška, Tel.: 606 665 120 | Vendula Milotová, Tel: 775 195 526 | Univerzitní 19, 306 14 Plzeň, Odbor celoživotního vzdělávání - Celoživotní a distanční vzdělávání , UI 119 | 11500 | 2300 |  | 0 |  | 32550000-3 - Telefonní zařízení
4 | Notebook | 1 | ks | Výkon procesoru v Passmark CPU více než 12500 bodů, minimálně 6 jáder. RAM: minimálně 16GB, 2666 MHz DDR4. 2x interní disk: SSD minimálně 256 GB + HDD min. 1TB. Grafická karta s min. 6GB GDDR5 grafické paměti a min. 7700 bodů v passmark video card. Integrovaná wifi. Síťová karta 1Gb/s Ethernet. Displej min. 15,6" (rozlišení minimálně 1920x1080) IPS matný. Integrovaná webkamera. Porty: minimálně 3x USB 3.0, 1x kombinovaný konektor sluchátek/mikrofonu, 1x DisplayPort nebo HDMI. Čtečka paměťových karet. CZ klávesnice, numerická klávesnice. OS: preferováno Windows 10 Prof 64-bit (případně win 10 home 64-bit). Hmotnost max. 3 kg. Baterie nejméně 55 Wh. Základní barva černá (možné barevné doplňky). |  | Samostatná faktura | ANO | Název: Akcelerace transferu poznatků, reg. č.: CZ.02.2.69/0.0/0.0/16_014/0000654 | Mgr. Lucie Komrsková, Tel.: 37763 1237 | Mgr. Lucie Komrsková, Tel.: 37763 1237 | Univerzitní 22, 306 14 Plzeň, budova FST, UF 206 | 29000 | 29000 |  | 0 |  | 30213100-6 - Přenosné počítače
5 | Myš | 1 | ks | Drátová 3 tlačítková myš. | [7 empty] | 400 | 400 |  | 0 |  | 30237200-1 - Počítačová příslušenství
6 | Klávesnice | 1 | ks | Drátová CZ klávesnice s integrovanou čtečkou kontaktních čipových karet. | [7 empty] | 800 | 800 |  | 0
Informace pro dodavatele: Pokud se dodavateli při zadávání jednotkových cen objeví text - "NEVYHOVUJE", znamená to překročení stanovené maximální nepřekročitelné nabídkové ceny, a to znamená nesplnění podmínek stanovených Zadavatelem. Pokud bude nabídka v této podobě podána Zadavateli, bude při posouzení vyřazena. | [12 empty] | CELKOVÁ MAXIMÁLNÍ CENA za celou VZ v Kč BEZ DPH | CELKOVÁ NABÍDKOVÁ CENA v Kč bez DPH
V případě, že se dodavatel při předání zboží na některá uvedená tel. čísla nedovolá, bude v takovém případě volat tel. 377 631 307, 377 631 320. | [12 empty] | 60950 | 0