## AVT
AV technika II 092-2018 (AVT-(II.)-092-2018) | [14 empty] | Priloha_c._1_Kupni_smlouvy_technicka_specifikace_AVT-(II.)-092-2018
Vyplní se automaticky
Vyplní dodavatel
[5 empty] | [DOPLNÍ DODAVATEL] | [9 empty] | [DOPLNÍ DODAVATEL]
Položka | Název | Množství | Měrná jednotka [MJ] | Popis | Obchodní název + typ + délka záruky | Fakturace | Financováno z projektových finančních prostředků | Pokud financováno z projektových prostředků, pak DODAVATEL uvede NA FAKTURU: NÁZEV A ČÍSLO DOTAČNÍHO PROJEKTU | Obchodní podmínky NAD RÁMEC STANDARDNÍCH obchodních podmínek | Kontaktní osoba ve věci technické specifikace | Kontaktní osoba k převzetí zboží | Místo dodání | Maximální cena za jednotlivé položky v Kč BEZ DPH | MAXIMÁLNÍ CENA za měrnou jednotku (MJ) v Kč bez DPH | NABÍDKOVÁ CENA za měrnou jednotku (MJ) v Kč bez DPH | NABÍDKOVÁ CENA CELKEM v Kč bez DPH | VYHOVUJE / NEVYHOVUJE | CPV - výběr AUDIOVIZUÁLNÍ TECHNIKA
1 | Videokonferenční zařízení | 1 | ks | KAMERA: otáčení, naklápění a zoom ovládané pomocí dálkového ovladače nebo konzole, 260° otáčení, 130° naklápění, rozlišení min. Full HD 1080p 30 fps, H.264 UVC 1.5 s kódováním Scalable Video Coding (SVC), standardní závit stativu. DÁLKOVÝ OVLADAČ: kamera, hlasitý odposlech a ovládání hovoru; dosah min. 8 m. HLASITÝ ODPOSLECH: plně duplexní výkon, potlačení akustické ozvěny, spárování s mobilními zařízeními prostřednictvím připojení Bluetooth a NFC. Displej LCD pro ID volajícího, délku hovoru a ostatní odezvy funkcí. MIKROFONY: dosah snímání zvuku min. 6 m. DRŽÁK: víceúčelový držák pro upevnění na stěnu i vyvýšení kamery na stole. KOMPATIBILITA A INTEGRACE: připojení USB plug-and-play, kompatibilní s většinou videokonferenčních aplikací. Certifikováno pro Skype for Business, certifikováno pro Microsoft Cortana®, Cisco Jabber® a WebEx kompatibilní. Rozšířená integrace se členy programu Logitech Collaboration Program, mimo jiné softwarem BlueJeans, Broadsoft, LifeSize Cloud, Vidyo a Zoom. SYSTÉMOVÉ POŽADAVKY: Windows® 7, 8.1 nebo 10, macOS 10.10 nebo vyšší. | Logitech GROUP P/N: 960-001057, záruka 24 měsíců | Samostatná faktura | ANO | Simulace zásahů u leteckých nehod MV - 55820-16/VZ-2017- VH20172019027 |  | Iva Kučerová, Tel.: 37763 7561 či Ing. Lenka Krouparová, Tel.: 37763 7001 | Iva Kučerová, Tel.: 37763 7561 či Ing. Lenka Krouparová, Tel.: 37763 7001 | FPR,Sady Pětatřicátníků 14, Plzeň, PC312 | 22000 | 22000 | 21000 | 21000 | VYHOVUJE | 32321200-1 - Audiovizuální přístroje
2 | Stojan TV fixní | 2 | ks | Možnost montáže TV do uhlopříčky 90". Montáž na zeď. Možnost naklopení v minimálním rozsahu -10 až + 5 stupňů. Podpora VESA 200x200; 200x300; 300x200; 300x300; 400x200; 200x400; 400x300; 300x400; 400x400; 600x400; 400x600; 800x400; 800x600. Minimální nosnost 85 kg. Bezpečnostní zámky na uchycení TV proti náhodnému vypadnutí. Možnost korekce roviny TV. | Fiber Mounts DF90-T profesionální sklopný držák na televizory, P/N: D90, záruka 10let | Samostatná faktura | NE |  | Záruka na konstukci min. 10 let. | Ing. Michal Kratochvíl, Tel.: 773 528 536 | Ing. Michal Kratochvíl, Tel.: 773 528 536 | Technická 8, 306 14 Plzeň, Fakulta aplikovaných věd - Katedra informatiky a výpočetní techniky, UN 357 | 2500 | 1250 | 1100 | 2200 | VYHOVUJE | 32351000-8 - Příslušenství pro zvuková a video zařízení
3 | Stojan TV mobilní | 1 | ks | Možnost montáže TV do uhlopříčky 70". Mobilní pojízdná verze. Minimální nosnost 85 kg. Podpora VESA 200x200 až 800x500. Odnímatelná polička pro umístnění PC/notebooku s minimálními rozměry 500x300 mm. Odnímatelná polička pro umístění projektoru s minimálními rozměry 250x120 mm. Součástí stojanu systém na uschování a vedení kabeláže. Možnost uzamčení TV. Výška TV (střed) v minimálním rozsahu 1350 - 1650 mm. Možnost korekce roviny TV. Všechna pojezdová kolečka s brzdou. | Prezentační stojan na Tv NB AVA1800-70-1P, P/N: AVA1800-70-1P, záruka 5 let |  |  |  | Záruka na konstrukci min. 5 let. |  |  |  | 4500 | 4500 | 4500 | 4500 | VYHOVUJE | 32351000-8 - Příslušenství pro zvuková a video zařízení
4 | Stolní konferenční mikrofon a reproduktor pro PC včetně pouzdra | 1 | ks | Certifikace pro skype. Vícesměrový mikrofon s pokrytím 360°. Připojení USB, Bluetooth. Hmotnost do 200g. Včetně pouzdra pro transport. Výdrž v online režimu minimálně 12h. | Jabra SPEAK 510+, USB, BT, LINK 360 | Samostatná faktura | ANO | InteCom: CZ.02.1.01/0.0/0.0/17_048/0007267 |  |  |  |  | 3000 | 3000 | 2900 | 2900 | VYHOVUJE | 32340000-8 - Mikrofony a reproduktory
5 | IP kamera s PoE injektorem | 1 | ks | Venkovní IP kamera s IR přísvitem. Minimální rozlišení a snímkovací frekvence 1920 × 1080 @ 25 fps. Kamera musí umožňovat kompresi videa kodekem H.264. Úhel záběru min. 85 stupňů. Nápájení PoE (802.3af) a DC konektor 12V. Dosah IR přísvitu min. 30m. Kamera má slot pro připojení paměťové karty MicroSD/SDHC pro nahrávání záznamu. Komunikační rozhraní Ethernet port RJ-45 min. 100 Mbit/s. Kamera disponuje funkcí detekce pohybu. Kamera je v odolném venkovním provedení s minimálním krytím IP66. Součástí dodávky musí být Poe Injektor pro napájení kamery po datovém vodiči. | HIKVISION DS-2CD2020F-I, P/N: DS-2CD2020F-I/4, záruka 24 měsíců + Mikrotik Gigabit PoE injektor s LED indikací P/N: RB/GPOE, záruka 24 měsíců | Samostatná faktura | NE |  |  | Ing. Pavel Jindra, Tel.: 37763 2862 | Ing. Pavel Šimek, Tel.: 37763 2848 | Univerzitní 20, 306 14 Plzeň, Centrum informatizace a výpočetní techniky, UI 418 | 4300 | 4300 | 2700 | 2700 | VYHOVUJE | 32333200-8 - Videokamery
6 | IP kamera 4Mpix s PoE injektorem | 1 | ks | Venkovní IP kamera s IR přísvitem. Minimální rozlišení a snímkovací frekvence 2688×1520 @ 20 fps. Kamera musí umožňovat kompresi videa kodekem H.264 a H.264+. Kamera disponuje variofokálním objektivem o min. rozsahu 2,8 - 12 mm. Nápájení PoE (802.3af) a DC konektor 12V. Dosah IR přísvitu min. 30m. Kamera má slot pro připojení paměťové karty MicroSD/SDHC pro nahrávání záznamu. Komunikační rozhraní Ethernet port RJ-45 min, audio vstup, audio výstup. 100 Mbit/s. Kamera disponuje funkcí detekce pohybu. Kamera je v odolném venkovním provedení s minimálním krytím IP66. Součástí dodávky musí být Poe Injektor pro napájení kamery po datovém vodiči. | Hikvision DS-2CD2H45FWD-IZS P/N: DS-2CD2H45FWD-IZS, záruka 24 měsíců + Mikrotik Gigabit PoE injektor s LED indikací P/N: RB/GPOE, záruka 24 měsíců | [7 empty] | 8000 | 8000 | 6500 | 6500 | VYHOVUJE
Informace pro dodavatele: Pokud se dodavateli při zadávání jednotkových cen objeví text - "NEVYHOVUJE", znamená to překročení stanovené maximální nepřekročitelné nabídkové ceny, a to znamená nesplnění podmínek stanovených Zadavatelem. Pokud bude nabídka v této podobě podána Zadavateli, bude při posouzení vyřazena. | [13 empty] | CELKOVÁ MAXIMÁLNÍ CENA za celou VZ v Kč BEZ DPH | CELKOVÁ NABÍDKOVÁ CENA v Kč bez DPH
V případě, že se dodavatel při předání zboží na některá uvedená tel. čísla nedovolá, bude v takovém případě volat tel. 377 631 307, 377 631 320. | [13 empty] | 44300 | 39800

## SOP_AVT (hidden)
Standardní obchodní podmínky: - dodání zboží do místa plnění do 14 kalendářních dnů od od dojití výzvy k plnění smlouvy - fakturace do 30 dnů ode dne dodání a převzetí Zboží - splatnost faktury 30 kalendářních dnů ode dne jejího prokazatelného doručení Kupujícímu - prodlení Prodávajícího s dodáním Zboží a splněním veškerých povinností oproti stanovenému termínu => povinnost zaplatit smluvní pokutu ve výši 0,5 % z celkové kupní ceny bez DPH za každý, byť i jen započatý den prodlení - nedodržení uvedené (či jinak dohodnuté) lhůty pro provedení záruční opravy ve stanovené lhůtě => oprávnění Kupujícího uplatňovat na Prodávajícím smluvní pokutu ve výši 0,5 % z kupní ceny každé dotčené položky Zboží bez DPH za každý, byť i jen započatý den prodlení - prodlení Kupujícího s úhradou faktury => Prodávající je oprávněn uplatnit vůči Kupujícímu úrok z prodlení ve výši 0,05 % z dlužné částky za každý, byť i jen započatý den prodlení s úhradou faktury - prodlení Prodávajícího s nástupem k odstranění vad nahlášených Kupujícím => Prodávající se zavazuje uhradit Kupujícímu smluvní pokutu ve výši 0,5 % z kupní ceny každé dotčené položky Zboží bez DPH za každý, byť i jen započatý den prodlení - záruka za Zboží = 24 měsíců - nástup Prodávajícího k odstraňení reklamované vady ve lhůtě nejpozději do 48 hodin (možno stanovit delší lhůtu) od nahlášení závady Kupujícím Prodávajícímu - prodávající provede záruční opravy na vlastní náklady bezodkladně, nejpozději do 30 kalendářních dnů od nahlášení vady Kupujícím, není-li smluvními stranami stanoveno jinak - prodávající se zavazuje pro účely odstranění reklamovaných vad zajistit servis Zboží po celou dobu trvání záruční lhůty
Pokud požaduje řešitel rozdílné (rozšiřující) obchodní podmínky, doplní je do tabulky (sloupec s názvem "Obchodní podmínky NAD RÁMEC STANDARDNÍCH obchodních podmínek")