## Laboratorní a měř. technika
Laboratorní a měřicí technika (III.) 066 - 2018 | [8 empty] | Priloha_c_1_Kupni_smlouvy_technicka_specifikace_066_-_2018
Vyplní se automaticky
Vyplní dodavatel
[5 empty] | [DOPLNÍ DODAVATEL] |  |  |  |  | [DOPLNÍ DODAVATEL]
Položka | Název | Množství | Měrná jednotka [MJ] | Popis | Obchodní název + typ | Kontaktní osoba k převzetí zboží | Místo dodání | Maximální cena za jednotlivé položky v Kč BEZ DPH | MAXIMÁLNÍ CENA za měrnou jednotku (MJ) v Kč bez DPH | NABÍDKOVÁ CENA za měrnou jednotku (MJ) v Kč bez DPH | NABÍDKOVÁ CENA CELKEM v Kč bez DPH | VYHOVUJE / NEVYHOVUJE
1 | Termokamera | 1 | ks | Minimální parametry: Rozlišení senzoru minimálně 380x280 px, obnovovací frekvence 80 Hz a vyšší. Spektrální rozsah 7,5-13 µm, teplotní citlivost max. 90 mK. Přesnost maximálně ±2 °C, nebo +/- 2% z měřené hodnoty. Rozsah měření -20 až 900 °C (Měřicí rozsah lze rozšířit až na + 1500°C). Záznam IR videa, možnost externího triggerování, ovládání z PC. Montáž na stativ se závitem ¼-20 UNC. Konektivita - USB 2.0, analog 0-10V I/O, trigger. Rozměry max. 50x60x90 mm (bez objektivu), hmotnost max. 300 g (bez objektivu). Stupeň krytí IP67, nastavení emisivity 0,1-1,1. Teplotní citlivost maximálně 90 mK. Objektivy: Makroobjektiv 10°x8, 29°x22° a možnost rozšíření o další typy objektivů (teleobjektiv). Laboratorní stativ s jemným vertikálním posuvem. Součástí dodávky: USB propojovací kabel minimálně 5m, odolný skořepinový kufr . Software: Kompatibilní s OS Windows 10. Nastavení parametrů snímání, online zobrazení obrazu z kamery, ukládání, analýza a vizualizace záznamů. Automatické vyhledávání nejteplejšího místa a oblasti s nejtelpejším místem. Lze nastavit oblasti, které nebudou v rámci hot spotu vyhodnocovány. Automatické spouštění na základě překročení teplotních mezí (nahoru i dolu). Pořizování snímku v nastavitelných intervalech. Aktualizace softwaru minimálně po dobu 2 roky. |  | Ing. David Kalaš Tel.: 37763 4536 | Univerzitní 26, 306 14 Plzeň, Fakulta elektrotechnická, EK 409 | 180000 | 180000 |  | 0
Informace pro dodavatele: Pokud se dodavateli při zadávání jednotkových cen objeví text - "NEVYHOVUJE", znamená to překročení stanovené maximální nepřekročitelné nabídkové ceny, a to znamená nesplnění podmínek stanovených Zadavatelem. Pokud bude nabídka v této podobě podána Zadavateli, bude při posouzení vyřazena. | [8 empty] | CELKOVÁ MAXIMÁLNÍ CENA za celou VZ v Kč BEZ DPH | CELKOVÁ NABÍDKOVÁ CENA v Kč bez DPH
V případě, že se dodavatel při předání zboží na některá uvedená tel. čísla nedovolá, bude v takovém případě volat tel. 377 631 307, 377 631 320. | [8 empty] | 180000 | 0