## Výpočetní technika
Výpočetní technika (III.) 215-2018 (VT-(III.)-215-2018) | [14 empty] | Priloha_c._1_Kupni_smlouvy_technicka_specifikace_VT-(III.)-215-2018
Vyplní se automaticky
Vyplní dodavatel
[5 empty] | [DOPLNÍ DODAVATEL] | [9 empty] | [DOPLNÍ DODAVATEL]
Položka | Název | Množství | Měrná jednotka [MJ] | Popis | Obchodní název + typ + délka záruky | Fakturace | Financováno z projektových finančních prostředků | Pokud financováno z projektových prostředků, pak ŘEŠITEL uvede: NÁZEV A ČÍSLO DOTAČNÍHO PROJEKTU | Obchodní podmínky NAD RÁMEC STANDARDNÍCH obchodních podmínek | Kontaktní osoba ve věci technické specifikace | Kontaktní osoba k převzetí zboží | Místo dodání | Maximální cena za jednotlivé položky v Kč BEZ DPH | MAXIMÁLNÍ CENA za měrnou jednotku (MJ) v Kč bez DPH | NABÍDKOVÁ CENA za měrnou jednotku (MJ) v Kč bez DPH | NABÍDKOVÁ CENA CELKEM v Kč bez DPH | VYHOVUJE / NEVYHOVUJE | CPV - výběr VÝPOČETNÍ TECHNIKA
1 | Notebook | 1 | ks | Provedení notebooku klasické. Výkon procesoru v Passmark CPU více než 8400 bodů (ke dni 16.5.2018), minimálně 4 jádra. Operační paměť minimálně 8 GB. SATA SSD disk o kapacitě minimálně 250 GB. Integrovaná wifi karta. Display min. Full HD 15,6" s rozlišením min. 1920x1080. Síťová karta 1 Gb/s Ethernet s podporou PXE. Minimálně 3x USB port (alespoň 2x USB 3.0). Operační systém Windows 64-bit (Windows 10 nebo vyšší). Existence ovladačů použitého HW ve Windows 10 a vyšší verze Windows. Kovový nebo kompozitní vnitřní rám. CZ Klávesnice s podsvícením nebo alternativním způsobem zlepšení viditelnosti ve tmě. Klávesnice musí být odolná proti polití. Integrovaná čtečka kontaktních identifikačních karet. Notebook musí obsahovat digitální grafický výstup. Podpora prostřednictvím internetu musí umožňovat stahování ovladačů a manuálu z internetu adresně pro konkrétní zadaný typ (sériové číslo) zařízení. Záruka 48 měsíců, servis NBD on site. | HP ProBook 650 G4 Display: 15.6" 1920x1080, Anti-Glare CPU: Intel Core i7-8650U RAM: 1x8GB 2400MHz SSD: 256GB OS: Windows 10 Home 64-bit Konektory: 2 USB 3.1 Gen 1; 1 VGA; 1 USB 3.1 Type-C Gen 1 (Power delivery, DisplayPort); 1 RJ-45; 1 sluchátkový jack combo 1 HDMI 1.4; 1 docking connector Integrovaná wifi karta Síťová karta 1 Gb/s Ethernet s podporou PXE Existence ovladačů použitého HW ve Windows 10 a vyšší verze Windows Kovový nebo kompozitní vnitřní rám CZ Klávesnice s podsvícením, odolná proti polití Integrovaná čtečka kontaktních identifikačních karet Podpora prostřednictvím internetu umožňuje stahování ovladačů a manuálu z internetu adresně pro konkrétní zadaný typ (sériové číslo) zařízení. Záruka 48 měsíců NBD on-site | Samostatná faktura | NE |  | Záruka na zboží 48 měsíců, servis NBD on site. | Bc. Marek Vyčítal, Tel.: 37763 2882 | Bc. Dana Křiváčková, Tel.: 37763 2821 | Univerzitní 20, 306 14 Plzeň, Centrum informatizace a výpočetní techniky, UI 314 | 25000 | 25000 | 25000 | 25000 | VYHOVUJE | 30213100-6 - Přenosné počítače
2 | HDMI VGA redukce | 1 | ks | Redukce - určeno minimálně pro monitory, Notebook, PC, TV. Konektory minimálně z konektoru: HDMI samice do D-Sub (VGA) samec a do mikro USB samice. A současně ze samce D-Sub (VGA) do konektoru 3.5 mm jack samec. | PremiumCord konvertor VGA+audio -> HDMI (khcon-23) Záruka 24 měsíců | Samostatná faktura | NE |  |  | RNDr. Václav Stacke, Ph.D., Tel.: 37763 6258, stacke@cbg.zcu.cz | Mgr. Tereza Gerátová, Tel.: 37763 6241, geratovt@cbg.zcu.cz | Chodské náměstí 1, 301 00 Plzeň, Fakulta pedagogická - Centrum biologie, geověd a envigogiky, místnost CH 318 | 650 | 650 | 600 | 600 | VYHOVUJE | 32581100-0 - Pro přenos dat kabelové
Informace pro dodavatele: Pokud se dodavateli při zadávání jednotkových cen objeví text - "NEVYHOVUJE", znamená to překročení stanovené maximální nepřekročitelné nabídkové ceny, a to znamená nesplnění podmínek stanovených Zadavatelem. Pokud bude nabídka v této podobě podána Zadavateli, bude při posouzení vyřazena. | [13 empty] | CELKOVÁ MAXIMÁLNÍ CENA za celou VZ v Kč BEZ DPH | CELKOVÁ NABÍDKOVÁ CENA v Kč bez DPH
V případě, že se dodavatel při předání zboží na některá uvedená tel. čísla nedovolá, bude v takovém případě volat tel. 377 631 307, 377 631 320. | [13 empty] | 25650 | 25600