## Tiskárny, kopírky, multifunkce
Tiskárny, kopírky, multifunkce II. 003-2019 (TKM-(II.)-003-2019) | [14 empty] | Priloha_c._1_Kupni_smlouvy_technicka_specifikace_TKM-(II.)-003-2019
Vyplní se automaticky
Vyplní dodavatel
[5 empty] | [DOPLNÍ DODAVATEL] | [9 empty] | [DOPLNÍ DODAVATEL]
Položka | Název | Množství | Měrná jednotka [MJ] | Popis | Obchodní název + typ + délka záruky | Fakturace | Financováno z projektových finančních prostředků | Pokud financováno z projektových prostředků, pak ŘEŠITEL uvede: NÁZEV A ČÍSLO DOTAČNÍHO PROJEKTU | Obchodní podmínky NAD RÁMEC STANDARDNÍCH obchodních podmínek | Kontaktní osoba ve věci technické specifikace | Kontaktní osoba k převzetí zboží | Místo dodání | Maximální cena za jednotlivé položky v Kč BEZ DPH | MAXIMÁLNÍ CENA za měrnou jednotku (MJ) v Kč bez DPH | NABÍDKOVÁ CENA za měrnou jednotku (MJ) v Kč bez DPH | NABÍDKOVÁ CENA CELKEM v Kč bez DPH | VYHOVUJE / NEVYHOVUJE | CPV - výběr TISKÁRNY, KOPÍRKY, MULTIFUNKCE
1 | Multifunkční barevné zařízení formátu A3 | 1 | ks | Papír formátu A3 (SRA 3). Rychlost tisku a kopírování min. 55 A4 stran/minutu čb/color, min. 27 A3 stran/minutu čb/color . Paměť min. 4 GB. Pevný disk min. 8 GB SSD a min. 250 HDD. Duplexní tisk a kopírování. Zoom 25 - 400%, v krocích po 1%. Dotykový displej min. 20 cm. Přímý tisk z USB. Tisk a kopírování na papír o gramáži až 300g/m2. 2 ks vstupních zásobníků min. 500 listů/ks, boční podavač na min. 150 listů. 2 ks vstupních zásobníků min. 1500 listů. Automatický oboustranný podavač originálů. Oboustranné kopírování a skenování při jednom průchodu bez obracení originálu, funkce na tvorbu brožury z jednostránkového originálu, tisk čárových kódů, možnost průběžného skenování, finišer na min. 4 000 listů. Zařízení musí být vybaveno síťovou kartou 10/100/1000 a USB 2.0, musí umožňovat filtrování síťového provozu (firewall), musí být postaveno na kolečkách. Barevné skenování, skenování do emailu přes SMTP, složky, FTP a USB, skenování do formátu PDF, prohledavatelné PDF a grafického formátu TIFF nebo JPG. Rozlišení tisku min. 1200x1200 dpi, rozlišení kopírování min. 600x600 dpi. Tisk z operačních systémů Windows 7 nebo vyšší (32bitový/64bitový), MacOS X, Linux (32bitový/64bitový) pomocí generických ovladačů PCL a Postscript min. Level 3. Tiskárna musí umožňovat korektní tisk generického Postscriptového i PCL souboru poslaných přímo na tiskový port tiskárny. Plnohodnotná sada tonerů a odpadní nádobka. Výtěžnost černého toneru min. 30 000 stran, výtěžnost barevných tonerů min. 20 000 stran. Životnost maintenance kitu (fotoválce) nejméně 600.000 výtisků, životnost stroje min. 1 500 000 stran. Uživatelská definice funkcí na displeji (možnost přidávání uživatelských tlačítek na displej, zrychlené volby a tvorba maker). Záruka 3 roky. |  | Samostatná faktura | NE |  | Záruka na zboží 36 měsíců. Cena včetně dodání do určené místnosti na ZČU, montáže, uvedení do provozu, nastavení a zaškolení obsluhy. | Ing. Dana Křenová, Tel.: 37763 1024 | Ing. Dana Křenová, Tel.: 37763 1024 | Univerzitní 8, 306 14 Plzeň, Rektorát, UR 402 | 123900 | 123900 |  | 0 |  | 30232130-4 - Barevné grafické tiskárny
Informace pro dodavatele: Pokud se dodavateli při zadávání jednotkových cen objeví text - "NEVYHOVUJE", znamená to překročení stanovené maximální nepřekročitelné nabídkové ceny, a to znamená nesplnění podmínek stanovených Zadavatelem. Pokud bude nabídka v této podobě podána Zadavateli, bude při posouzení vyřazena. | [13 empty] | CELKOVÁ MAXIMÁLNÍ CENA za celou VZ v Kč BEZ DPH | CELKOVÁ NABÍDKOVÁ CENA v Kč bez DPH
V případě, že se dodavatel při předání zboží na některá uvedená tel. čísla nedovolá, bude v takovém případě volat tel. 377 631 307, 377 631 320. | [13 empty] | 123900 | 0