## Výpočetní technika
Výpočetní technika (III.) 005-2019 (VT-(III.)-005-2019) | [14 empty] | Priloha_c._1_Kupni_smlouvy_technicka_specifikace_VT-(III.)-005-2019
Vyplní se automaticky
Vyplní dodavatel
[5 empty] | [DOPLNÍ DODAVATEL] | [9 empty] | [DOPLNÍ DODAVATEL]
Položka | Název | Množství | Měrná jednotka [MJ] | Popis | Obchodní název + typ + délka záruky | Fakturace | Financováno z projektových finančních prostředků | Pokud financováno z projektových prostředků, pak ŘEŠITEL uvede: NÁZEV A ČÍSLO DOTAČNÍHO PROJEKTU | Obchodní podmínky NAD RÁMEC STANDARDNÍCH obchodních podmínek | Kontaktní osoba ve věci technické specifikace | Kontaktní osoba k převzetí zboží | Místo dodání | Maximální cena za jednotlivé položky v Kč BEZ DPH | MAXIMÁLNÍ CENA za měrnou jednotku (MJ) v Kč bez DPH | NABÍDKOVÁ CENA za měrnou jednotku (MJ) v Kč bez DPH | NABÍDKOVÁ CENA CELKEM v Kč bez DPH | VYHOVUJE / NEVYHOVUJE | CPV - výběr VÝPOČETNÍ TECHNIKA
1 | Notebook včetně brašny | 3 | ks | Lehký a tenký notebook, celokovový. Hmotnost max. 1,15kg, výška max. 15mm. Výkon procesoru v Passmark CPU více než 7500 bodů, minimálně 4 jádra. Operační paměť min. 8GB. Displej min. FHD 13,3'' IPS s rozlišením 1920x1080, matný, nedotykový. Grafika integrovaná. Pevný disk SSD o kapacitě min. 250GB. Porty min. 2x USB 3.1, 1x USB-C s podporou Thunderbolt. Síťová karta: Ethernet nebo MiniEthernet port, WIFI 802.11 bgn. Výdrž baterie min. 7 hod. Operační systém Windows 10. Webkamera HD 720p. Záruka na zboží 48 měsíců, servis NBD on site. Včetně kompatibilní brašny na notebook. |  | Samostatná faktura | NE |  | Záruka na zboží min. 48 měsíců, servis NBD on site. | Mgr. Kateřina Sladká, MBA, Tel.: 37763 1016 | Mgr. Kateřina Sladká, MBA, Tel.: 37763 1016 | Univerzitní 8, 306 14 Plzeň, budova rektorátu, Odbor právní - Oddělení legislativní, místnost č. UR 311 | 60000 | 20000 |  | 0 |  | 30213100-6 - Přenosné počítače
2 | Monitor LCD 24" 16:10 | 3 | ks | Velikost úhlopříčky 24", rozlišení WUXGA (1920x1200), rozhraní DVI nebo displayport, USB hub, jas min. 300 cd/m2, typ panelu IPS. Displayport kabel musí byt součástí dodávky. Technologie pro ochranu zraku eliminací nežádoucího a nepříjemného blikání monitoru. Záruka 3 roky. |  |  |  |  | Záruka na zboží min. 36 měsíců. |  |  |  | 13500 | 4500 |  | 0 |  | 30231000-7 - Počítačové monitory a konzoly
3 | Myš a klávesnice bezdrátové | 4 | ks | Bezdrátová 3 tlačítková myš, bezdrátová CZ klávesnice. | [8 empty] | 3200 | 800 |  | 0 |  | 30236000-2 - Různé počítačové vybavení
4 | Myš a klávesnice drátové | 1 | ks | 3 tlačítková myš s kabelem, klávesnice s kabelem. | [8 empty] | 600 | 600 |  | 0
5 | Flash disk USB 32 GB | 2 | ks | Rozhraní USB 3.0 (kompatibilni s 2.0), kapacita min. 32 GB . | [8 empty] | 600 | 300 |  | 0 |  | 30234600-4 - Flash paměť
6 | Externí disk | 3 | ks | Externí disk - kompaktní velikost, pevná konstrukce, kapacita min. 1 TB, ultra rychlé rozhraní USB 3.0 kompatibilní i s USB 2.0, velká odolnost vůči nárazu. |  | Samostatná faktura | NE |  |  | Lukáš Polanecký, Tel.: 37763 2886 | Jana Lukášová, Tel.: 37763 1351 | Univerzitní 20, 306 14 Plzeň, Úsek prorektora pro studijní a pedagogickou činnost, UI 213 | 4800 | 1600 |  | 0 |  | 30233132-5 - Diskové jednotky
Informace pro dodavatele: Pokud se dodavateli při zadávání jednotkových cen objeví text - "NEVYHOVUJE", znamená to překročení stanovené maximální nepřekročitelné nabídkové ceny, a to znamená nesplnění podmínek stanovených Zadavatelem. Pokud bude nabídka v této podobě podána Zadavateli, bude při posouzení vyřazena. | [13 empty] | CELKOVÁ MAXIMÁLNÍ CENA za celou VZ v Kč BEZ DPH | CELKOVÁ NABÍDKOVÁ CENA v Kč bez DPH
V případě, že se dodavatel při předání zboží na některá uvedená tel. čísla nedovolá, bude v takovém případě volat tel. 377 631 307, 377 631 320. | [13 empty] | 82700 | 0