## Výpočetní technika
Výpočetní technika (III.) 008-2019 (VT-(III.)-008-2019) | [14 empty] | Priloha_c._1_Kupni_smlouvy_technicka_specifikace_VT-(III.)-008-2019
Vyplní se automaticky
Vyplní dodavatel
[5 empty] | [DOPLNÍ DODAVATEL] | [9 empty] | [DOPLNÍ DODAVATEL]
Položka | Název | Množství | Měrná jednotka [MJ] | Popis | Obchodní název + typ + délka záruky | Fakturace | Financováno z projektových finančních prostředků | Pokud financováno z projektových prostředků, pak ŘEŠITEL uvede: NÁZEV A ČÍSLO DOTAČNÍHO PROJEKTU | Obchodní podmínky NAD RÁMEC STANDARDNÍCH obchodních podmínek | Kontaktní osoba ve věci technické specifikace | Kontaktní osoba k převzetí zboží | Místo dodání | Maximální cena za jednotlivé položky v Kč BEZ DPH | MAXIMÁLNÍ CENA za měrnou jednotku (MJ) v Kč bez DPH | NABÍDKOVÁ CENA za měrnou jednotku (MJ) v Kč bez DPH | NABÍDKOVÁ CENA CELKEM v Kč bez DPH | VYHOVUJE / NEVYHOVUJE | CPV - výběr VÝPOČETNÍ TECHNIKA
1 | Minipočítač | 2 | ks | Procesor s výkonem minimálně 10900 bodů, min. 4 jádra podle Passmark CPU Mark na adrese: http://www.cpubenchmark.net/high_end_cpus.html Konfigurovatelná paměť: min. 8 GB DDR4 2400 MHz. Grafická karta s výkonem min. 1900 bodů podle Passmark GPU na adrese: https://www.videocardbenchmark.net/high_end_gpus.html Volná pozice pro pevný disk ve slotě M.2, Wifi 802.11 ac, Bluetooth 4.2, min. 1x USB 3.1, min. 4x USB 3.0, min. 1x RJ45 GBit. Výstupy: min. 1x HDMI, min. 1x sluchátkový výstup, čtečka pamětových karet. Skříň nesmí být plombovaná a musí umožňovat beznástrojové otevření, bez OS. Preferujeme černou barvu. Včetně bezdrátové klávesnice s num. klávesnicí s ovládacími tlačítky pro vypnutí, přehrávání, nastavení hlasitosti, včetně bezdrátové optické myši s prodlouženou životností baterií min. 12 měsíců pro myš a min. 24 měsíců pro klávesnici. |  | Samostatná faktura | NE |  | Záruka na zboží min. 36 měsíců. | Ing. Petr Pfauser, Tel.: 37763 6717 | Ing. Petr Pfauser, Tel.: 37763 6717 | Univerzitní 28, 306 14 Plzeň, Fakulta designu a umění Ladislava Sutnara, LS 230 | 21000 | 10500 |  | 0 |  | 30213500-0 - Kapesní počítače
2 | SSD disk | 2 | ks | Kapacita minimálně 250GB, M.2" vhodný pro miniPC z položky č. 1. Zápis minimálně 1500MB/s, čtení minimálně 3400MB/s. Garantovaný objem zápisu min. 150 TB, včetně šifrování AES 256 bit. Plně kompatibilní s položkou č. 1 - s mini počítačem. |  |  |  |  | Záruka na zboží min. 60 měsíců. |  |  |  | 3400 | 1700 |  | 0 |  | 30236000-2 - Různé počítačové vybavení
3 | SSD disk | 4 | ks | Kapacita minimálně 512GB, M.2" vhodný pro Elitebook 850. Zápis minimálně 2300MB/s, čtení minimálně 3500MB/s. Garantovaný objem zápisu min. 600 TB. Ochrana před přehřátím. |  |  |  |  | Záruka na zboží min. 60 měsíců. |  |  |  | 14800 | 3700 |  | 0
4 | Flash disk | 7 | ks | Odolné vodotěsné provedení, kovové zinkové tělo s krytkou. Rozhraní 3.1 zpětně kompatibilní s USB 3.0 a USB 2.0, stavová kontrolka LED. Kapacita minimálně 64GB. Rychlost čtení min. 180MB/s, rychlost zápisu min. 70MB/s. |  |  |  |  | Záruka na zboží min. 60 měsíců. |  |  |  | 4340 | 620 |  | 0
5 | Převodník | 1 | ks | Převodník 3,5" SATA 22 pin / SFF-8643 NVMe > 1x M.2 NGFF Key M + 1x M.2 NGFF Key B, odporuje NVM Express (NVMe), podpora Windows 7 / 7-64 / 8 / 8-64 / 8.1 / 8.1-64 / 10 / 10-64, Linux Kernel 3.16. | [8 empty] | 1900 | 1900 |  | 0
6 | Napájecí adaptér | 3 | ks | Originální adaptér, min. výkon 150W, kompatibilní s Zbook, konektor 4,5mm, včetně kabelu do 230V. | [8 empty] | 3300 | 1100 |  | 0
7 | Napájecí adaptér | 2 | ks | Originální adaptér, min. výkon 90W, kompatibilní s Elitebook, konektor 4,5mm včetně redukce z 4,5 na 7,4mm, včetně kabelu do 230V. | [8 empty] | 1260 | 630 |  | 0
Informace pro dodavatele: Pokud se dodavateli při zadávání jednotkových cen objeví text - "NEVYHOVUJE", znamená to překročení stanovené maximální nepřekročitelné nabídkové ceny, a to znamená nesplnění podmínek stanovených Zadavatelem. Pokud bude nabídka v této podobě podána Zadavateli, bude při posouzení vyřazena. | [13 empty] | CELKOVÁ MAXIMÁLNÍ CENA za celou VZ v Kč BEZ DPH | CELKOVÁ NABÍDKOVÁ CENA v Kč bez DPH
V případě, že se dodavatel při předání zboží na některá uvedená tel. čísla nedovolá, bude v takovém případě volat tel. 377 631 307, 377 631 320. | [13 empty] | 50000 | 0