## Výpočetní technika
Výpočetní technika (III.) 009-2019 (VT-(III.)-009-2019) | [14 empty] | Priloha_c._1_Kupni_smlouvy_technicka_specifikace_VT-(III.)-009-2019
Vyplní se automaticky
Vyplní dodavatel
[5 empty] | [DOPLNÍ DODAVATEL] | [9 empty] | [DOPLNÍ DODAVATEL]
Položka | Název | Množství | Měrná jednotka [MJ] | Popis | Obchodní název + typ + délka záruky | Fakturace | Financováno z projektových finančních prostředků | Pokud financováno z projektových prostředků, pak DODAVATEL uvede NA FAKTURU: NÁZEV A ČÍSLO DOTAČNÍHO PROJEKTU | Obchodní podmínky NAD RÁMEC STANDARDNÍCH obchodních podmínek | Kontaktní osoba ve věci technické specifikace | Kontaktní osoba k převzetí zboží | Místo dodání | Maximální cena za jednotlivé položky v Kč BEZ DPH | MAXIMÁLNÍ CENA za měrnou jednotku (MJ) v Kč bez DPH | NABÍDKOVÁ CENA za měrnou jednotku (MJ) v Kč bez DPH | NABÍDKOVÁ CENA CELKEM v Kč bez DPH | VYHOVUJE / NEVYHOVUJE | CPV - výběr VÝPOČETNÍ TECHNIKA
1 | Notebook | 1 | ks | Provedení notebooku klasické. Výkon procesoru v Passmark CPU více než 4700 bodů, minimálně 2 jádra. Operační paměť minimálně 8 GB. SSD disk o kapacitě minimálně 250 GB. Integrovaná wifi karta. Display Full HD 15,6’’ s rozlišením 1920x1080. Síťová karta 1 Gb/s Ethernet s podporou PXE. Mminimálně 3x USB port (alespoň 2x USB 3.0). Operační systém Windows 64-bit (Windows 10 nebo vyšší). Existence ovladačů použitého HW ve Windows 10 a vyšší verze Windows. Kovový nebo kompozitní vnitřní rám. CZ Klávesnice s podsvícením nebo alternativním způsobem zlepšení viditelnosti ve tmě. Klávesnice musí být odolná proti polití. Integrovaná čtečka kontaktních identifikačních karet. Notebook musí obsahovat dokovací konektor. Notebook musí obsahovat digitální grafický výstup. Podpora prostřednictvím internetu musí umožňovat stahování ovladačů a manuálu z internetu adresně pro konkrétní zadaný typ (sériové číslo) zařízení. Záruka na zboží 48 měsíců, servis NBD on site. |  | Samostatná faktura | ANO | Název projektu: ESF projekt Západočeské univerzity v Plzni, Číslo projektu: CZ.02.2.69/0.0/0.0/16_015/0002287 | Záruka na zboží 48 měsíců, servis NBD on site. | Mgr. Klára Bublíková, Tel.: 37763 1246, 723 526 887 | Mgr. Klára Bublíková, Tel.: 37763 1246, 723 526 887 | Univerzitní 22, 306 14 Plzeň, Projektové centrum - Oddělení administrace projektů, UF 214 (2. patro) | 16500 | 16500 |  | 0 |  | 30213100-6 - Přenosné počítače
2 | Počítač | 1 | ks | Výkon procesoru v Passmark CPU více než 7000 bodů, minimálně 2 jádra. Operační paměť typu DDR4 minimálně 8 GB. Grafická karta integrovaná v CPU. SSD disk o kapacitě minimálně 512 GB. Minimálně 6 USB portů, z toho minimálně 4 USB 3.0 porty. V předním panelu minimálně 2x USB 3.0. Podpora bootování z USB. Síťová karta 1 Gb/s Ethernet s podporou PXE. Grafický výstup DVI nebo Displayport. CZ klávesnice s integrovanou čtečkou kontaktních čipových karet. Optická myš 3tl./kolečko. Operační systém Windows 64bit (W7 nebo vyšší). Existence ovladačů použitého HW ve Windows 10 a vyšší verze Windows. Existence ovladačů použitého HW v jádře Linuxu. Podpora prostřednictvím internetu musí umožňovat stahování ovladačů a manuálu z internetu adresně pro konkrétní zadaný typ (sériové číslo) zařízení. Skříň nesmí být plombovaná a musí umožňovat beznástrojové otevření. Velikost počítačové skříně - SFF. Vzdálený management umožňující zapnutí/restart/vypnutí počítače nezávisle na OS. Záruka na zboží 48 měsíců, servis NBD on site. |  | Samostatná faktura | NE |  | Záruka na zboží 48 měsíců, servis NBD on site. | Bc. Petra Pechmanová, Tel.: 702 056 655 | Bc. Petra Pechmanová, Tel.: 702 056 655 | Univezitní 8, 306 14 Plzeň, Rektorát, UR 306 | 17000 | 17000 |  | 0 |  | 30213300-8 - Stolní počítač
3 | Monitor | 4 | ks | Velikost úhlopříčky 24", rozlišení WUXGA (1920x1200), rozhraní DVI nebo displayport, USB hub, jas min. 300 cd/m2, typ panelu IPS. Displayport kabel musí byt součástí dodávky, 3 roky záruka. |  |  |  |  | Záruka na zboží 36 měsíců. |  |  |  | 26000 | 6500 |  | 0 |  | 30231310-3 - Ploché monitory
4 | USB flash disk | 5 | ks | Kapacita min. 16 GB, rozhraní USB 3.0. | [8 empty] | 1500 | 300 |  | 0 |  | 30234600-4 - Flash paměť
Informace pro dodavatele: Pokud se dodavateli při zadávání jednotkových cen objeví text - "NEVYHOVUJE", znamená to překročení stanovené maximální nepřekročitelné nabídkové ceny, a to znamená nesplnění podmínek stanovených Zadavatelem. Pokud bude nabídka v této podobě podána Zadavateli, bude při posouzení vyřazena. | [13 empty] | CELKOVÁ MAXIMÁLNÍ CENA za celou VZ v Kč BEZ DPH | CELKOVÁ NABÍDKOVÁ CENA v Kč bez DPH
V případě, že se dodavatel při předání zboží na některá uvedená tel. čísla nedovolá, bude v takovém případě volat tel. 377 631 307, 377 631 320. | [13 empty] | 61000 | 0