## AVT
AV technika II 004-2019 (AVT-(II.)-004-2019) | [14 empty] | Priloha_c._1_Kupni_smlouvy_technicka_specifikace_AVT-(II.)-004-2019
Vyplní se automaticky
Vyplní dodavatel
[5 empty] | [DOPLNÍ DODAVATEL] | [9 empty] | [DOPLNÍ DODAVATEL]
Položka | Název | Množství | Měrná jednotka [MJ] | Popis | Obchodní název + typ + délka záruky | Fakturace | Financováno z projektových finančních prostředků | Pokud financováno z projektových prostředků, pak ŘEŠITEL uvede: NÁZEV A ČÍSLO DOTAČNÍHO PROJEKTU | Obchodní podmínky NAD RÁMEC STANDARDNÍCH obchodních podmínek | Kontaktní osoba ve věci technické specifikace | Kontaktní osoba k převzetí zboží | Místo dodání | Maximální cena za jednotlivé položky v Kč BEZ DPH | MAXIMÁLNÍ CENA za měrnou jednotku (MJ) v Kč bez DPH | NABÍDKOVÁ CENA za měrnou jednotku (MJ) v Kč bez DPH | NABÍDKOVÁ CENA CELKEM v Kč bez DPH | VYHOVUJE / NEVYHOVUJE | CPV - výběr AUDIOVIZUÁLNÍ TECHNIKA
1 | Dataprojektor | 1 | ks | Projekce ze vzdálenosti 320 cm na plátno šíře 200 cm. WUXGA zoom projektor s vysokou svítivostí a kontrastem, s krátkou projekční vzdáleností, s minimálně následujícími parametry: nativní WUXGA (1920x1200 px), Full HD, 3LCD, 3800 ANSI lm, kontrast 15000:1, 1,6x zoom, auto vertikální korekce a horizontální korekce lichoběžníku. Životnost lampy: běžný provoz min. 6 000 h, eco min. 12 000 h, minimální údržba, hluk max. 40dB. Rozhraní: MHL, vstup pro mikrofon, Ethernetové rozhraní (100 Base-TX / 10 Base-T), audiovstup, 2x HDMI vstup, VGA, bezdrátová síť LAN IEEE 802.11 b/g/n (volitelně), RS-232C, USB 2.0 typu B, USB 2.0 typu A, repro min. 15 W. Záruka 36 měsíců u dodavatele, lampa 36 měsíců nebo 1000 hodin. |  | Společná faktura | NE |  | Záruka na projektor 36 měsíců, lampa 36 měsíců nebo 1000 hodin. | Radovan Olšák, Tel.: 37763 1708, 724 259 065 | Radovan Olšák, Tel.: 37763 1708, 724 259 065 | Univerzitní 8, 306 14 Plzeň, Provoz a služby - Správa a provoz budov, bytů a ubytoven, místnost UK 015 | 17400 | 17400 |  | 0 |  | 32321000-9 - Videoprojektory
2 | Dataprojektor | 1 | ks | Projekce ze vzdálenosti 340 cm na plátno o rozměrech šíře 156 cm a výšky 116 cm. Projektor s poměrem stran 4:3 s minimálně následujícími parametry: 3LCD, 4400 ANSI Lm, životnost lampy 5500 h, 12000 h (v úsporném režimu), kontrastní poměr 15000:1, rozlišení XGA 1024x768, projekční poměr 1,38 - 2,24:1. Rozhraní: VGA vstup (2x), HDMI vstup (2x), kompozitní vstup, MHL, USB 2.0 typu A, USB 2.0 typu B, RS-232C, Ethernetové rozhraní (100 Base-TX / 10 Base-T), bezdrátová síť LAN IEEE 802.11 b/g/n (volitelně), VGA výstup, audiovýstup, stereofonní konektor mini-jack, audiovstup, stereofonní konektor mini-jack (2x), audiovstup, cinch. Reproduktory min. 15 W. Záruka 24 měsíců u dodavatele, lampa 12 měsíců nebo 1000 h. |  |  |  |  | Záruka na projektor 24 měsíců, lampa 12 měsíců nebo 1000 hodin. |  |  |  | 11200 | 11200 |  | 0
3 | Bezdrátový mikrofonní set - 661,1 MHz | 1 | sada | Jednoduchý bezdrátový systém, vhodný pro zpěv i mluvené slovo. Na přijímači hlavní vypínač a potenciometr výstupní hlasitosti, připojení 1/4“ jack výstupem, indikátor zapnutí, přítomnost signálu a clippingu. Mikrofon do ruky se signalizací slabé baterie, napájení mikrofonu 1x AA baterie. Parametry: Frekvenční rozsah 40 Hz - 20kHz. Počet kanálů: 1. Výstupy: Balanced Jack 6,3 mm TRS. Systém: UHF. Napájení vysílače (mikrofonu): 1 x AA baterie. Frekvence: 661,1MHz. Výdrž baterie až 30 hodin provozu. | [8 empty] | 2200 | 2200 |  | 0 |  | 32341000-5 - Mikrofony
4 | Bezdrátový mikrofonní set - 660,7 MHz | 1 | sada | Jednoduchý bezdrátový systém, vhodný pro zpěv i mluvené slovo. Na přijímači hlavní vypínač a potenciometr výstupní hlasitosti, připojení 1/4“ jack výstupem, indikátor zapnutí, přítomnost signálu a clippingu. Mikrofon do ruky se signalizací slabé baterie, napájení mikrofonu 1x AA baterie. Parametry: Frekvenční rozsah: 40 Hz - 20kHz. Počet kanálů: 1. Výstupy: Balanced Jack 6,3 mm TRS. Systém: UHF. Napájení vysílače (mikrofonu): 1 x AA baterie. Frekvence: 660,7MHz. Výdrž baterie až 30 hodin provozu. | [8 empty] | 2200 | 2200 |  | 0
5 | Bezdrátový mikrofonní set - 662,3 MHz | 1 | sada | Jednoduchý bezdrátový systém, vhodný pro zpěv i mluvené slovo. Na přijímači hlavní vypínač a potenciometr výstupní hlasitosti, připojení 1/4“ jack výstupem, indikátor zapnutí, přítomnost signálu a clippingu. Mikrofon do ruky se signalizací slabé baterie, napájení mikrofonu 1x AA baterie. Parametry: Frekvenční rozsah: 40 Hz - 20kHz. Počet kanálů: 1. Výstupy: Balanced Jack 6,3 mm TRS. Systém: UHF. Napájení vysílače (mikrofonu):1 x AA baterie. Frekvence: 662,3MHz. Výdrž baterie až 30 hodin provozu. | [8 empty] | 2200 | 2200 |  | 0
6 | Bezdrátový dvoukanálový přijímač a dva mikorfony - set 537,5 a 539,3 MHz | 1 | sada | Bezdrátový set složený z jednoho dvoukanálového přijímače a dvou ručních mikrofonů s minimem ovládacích prvků. Vlastnosti: indikace zapnutí přístroje, 2x kontrola přítomnosti RF signálu a 2x indikátor clippingu. Na přijímači hlavní vypínač a dva potenciometry výstupní hlasitosti, připojení 1/4“ jack výstupem, indikátory zapnutí, přítomnost signálu a clippingu. Dynamické mikrofony s kardioidní směrovou charakteristikou, výdrž baterie až 30 hodin provozu, signalizace slabé baterie. Parametry přijímače: Pracovní frekvence: 537,5 a 539,3 MHz. Frekvenční rozsah: 40Hz - 20kHz. Odstup signálu od šumu: 105dB. Výstup: 1/4“ jack. THD (1kHz): 0,8%. Napájení: 110 - 240V. Indikace RF a clippingu. Parametry mikrofonu: Pracovní frekvence: 537,5 a 539,3 MHz. Provedení: handheld. Směrová charakteristika: kardioidní. Frekvenční rozsah: 40 Hz - 20 kHz. THD (1kHz): 0,8%. RF výkon: 10mW. Odstup signálu od šumu: 105dB (A) Napájení: 1x AA baterie Životnost baterie až 30 hodin. | [8 empty] | 3400 | 3400 |  | 0
7 | Bezdrátový mikrofonní set - 530,025 - 559 MHz | 2 | sada | Bezdrátový set určený pro zpěv a mluvené slovo. Přijímač s minimem ovládacích prvků, s možností přepínání až osmi (8) kanálů. LED displej zobrazující zvolený kanál, LED indikátory signálu a clippingu, vypínač a trimr pro nastavení squelche. Výstupy osazeny XLR a 1/4“ Jack konektory. Mikrofon do ruky s dynamickou mikrofonní vložkou s kardiodní směrovou charakteristikou. Vysoká odolnost proti mechanickým ruchům i zpětné vazbě. Na mikrofonu displej zobrazující zvolený kanál a tlačítko pro přepínání kanálů, LED indikátor stavu baterie a vypínač. Napájení jednou AA baterií s výdrží až 10 hodin provozu. Parametry: Frekvenční rozsah: 40 Hz - 20kHz. Počet kanálů: 8. Výstupy: Balanced XLR, Unbalanced Jack 6,3 mm TS. Systém: UHF. Externí anténa: Ne. Napájení vysílače: AA baterie. Frekvence: 530,025 – 559 MHz. | [8 empty] | 9600 | 4800 |  | 0
Informace pro dodavatele: Pokud se dodavateli při zadávání jednotkových cen objeví text - "NEVYHOVUJE", znamená to překročení stanovené maximální nepřekročitelné nabídkové ceny, a to znamená nesplnění podmínek stanovených Zadavatelem. Pokud bude nabídka v této podobě podána Zadavateli, bude při posouzení vyřazena. | [13 empty] | CELKOVÁ MAXIMÁLNÍ CENA za celou VZ v Kč BEZ DPH | CELKOVÁ NABÍDKOVÁ CENA v Kč bez DPH
V případě, že se dodavatel při předání zboží na některá uvedená tel. čísla nedovolá, bude v takovém případě volat tel. 377 631 307, 377 631 320. | [13 empty] | 48200 | 0