## Tiskárny, kopírky, multifunkce
Tiskárny, kopírky, multifunkce II. 004-2019 (TKM-(II.)-004-2019) | [13 empty] | Priloha_c._1_Kupni_smlouvy_technicka_specifikace_TKM-(II.)-004-2019
Vyplní se automaticky
Vyplní dodavatel
[5 empty] | [DOPLNÍ DODAVATEL] | [8 empty] | [DOPLNÍ DODAVATEL]
Položka | Název | Množství | Měrná jednotka [MJ] | Popis | Obchodní název + typ | Fakturace | Financováno z projektových finančních prostředků | Obchodní podmínky NAD RÁMEC STANDARDNÍCH obchodních podmínek | Kontaktní osoba ve věci technické specifikace | Kontaktní osoba k převzetí zboží | Místo dodání | Maximální cena za jednotlivé položky v Kč BEZ DPH | MAXIMÁLNÍ CENA za měrnou jednotku (MJ) v Kč bez DPH | NABÍDKOVÁ CENA za měrnou jednotku (MJ) v Kč bez DPH | NABÍDKOVÁ CENA CELKEM v Kč bez DPH | VYHOVUJE / NEVYHOVUJE | CPV - výběr TISKÁRNY, KOPÍRKY, MULTIFUNKCE
1 | Inkoustová tiskárna s podstavcem | 1 | ks | Inkoustová tiskárna, minimální formát tisku 36". Minimální rozlišení tisku 2400x1200dpi. Možnost bezokrajového tisku. Dostupná rozhraní: min. 1x USB, min. 1x Ethernet, min. 1x bezdrátová síť LAN. Vlastní paměť zařízení min. 2GB. Dotykový ovládací panel. Přesnost tisku +-0,1% nebo méně. Minimální kapacita zásobníků inkoustu 300ml. Včetně podstavce se zásobníkem na výtisky. SW kompatibilní s Windows 10 64bit. |  | Samostatná faktura | NE |  | Ing. Roman Polák, Tel.: 37763 8753 | Ing. Oldřich Škach, Tel.: 37763 8723 | Univerzitní 22, 306 14 Plzeň, Fakulta strojní - Regionální technologický institut, UH 214 | 38500 | 38500 |  | 0 |  | 30232150-0 - Inkoustové tiskárny
2 | Laserová tiskárna | 1 | ks | Laserová tiskárna černobílá, multifunkční, A4, skener, kopírka, fax. Rychlost tisku min. 28 stran za minutu. Maximální rozlišení tisku min. 4800 x 600 dpi. CPU min. 600MHz. Paměť min. 128MB. LCD displej, duplex. Rozhraní min.: USB 2.0, LAN, WiFi. |  | Samostatná faktura | NE |  | Ing. Petra Čejková, Tel.: 37763 8303 | Bc. Zdeněk Krejčík, Tel.: 37763 8301 | Univerzitní 22, 306 14 Plzeň, Fakulta strojní - Katedra materiálu a strojírenské metalurgie, UF 238 | 6000 | 6000 |  | 0 |  | 30232110-8 - Laserové tiskárny
3 | Laserová tiskárna | 1 | ks | Laserová tiskárna černobílá, multifunkční, A4, skener, kopírka. Rychlost tisku min. 20 stran za minutu. Rozlišení tisku min. 1200 x 1200 dpi. CPU 600MHz. Paměť min. 128MB. LCD displej. Rozhraní min.: NFC, USB 2.0, WiFi. | [7 empty] | 3000 | 3000 |  | 0
4 | Pokladní tiskárna | 1 | ks | Porty USB + LAN. Šířka papíru min. 80 mm. Rozlišení min. 203x203 dpi. Konektor USB pro pokladní zásuvku. Střední doba poruchy (MCBF) min. 230 tisíc hodin. Životnost řezačky min. 1,5 milionů řezů. AC adaptér. Rychlost tisku min. 200 mm/s. |  | Samostatná faktura | NE |  | David Koudela, Tel.: 607 963 742 | David Koudela, Tel.: 607 963 742 | Hrad Nečtiny 1, 331 63 Nečtiny, Zámek Nečtiny | 3600 | 3600 |  | 0 |  | 30232100-5 - Tiskárny a kresliče
Informace pro dodavatele: Pokud se dodavateli při zadávání jednotkových cen objeví text - "NEVYHOVUJE", znamená to překročení stanovené maximální nepřekročitelné nabídkové ceny, a to znamená nesplnění podmínek stanovených Zadavatelem. Pokud bude nabídka v této podobě podána Zadavateli, bude při posouzení vyřazena. | [12 empty] | CELKOVÁ MAXIMÁLNÍ CENA za celou VZ v Kč BEZ DPH | CELKOVÁ NABÍDKOVÁ CENA v Kč bez DPH
V případě, že se dodavatel při předání zboží na některá uvedená tel. čísla nedovolá, bude v takovém případě volat tel. 377 631 307, 377 631 320. | [12 empty] | 51100 | 0