## Rekapitulace stavby
Export VZ |  | List obsahuje: |  |  |  |  | 1) Rekapitulace stavby |  |  | 2) Rekapitulace objektů stavby a soupisů prací | [15 empty] | 3.0 | ZAMOK |  |  |  |  | False | False | {03910d89-0879-4657-a316-aa00b7b4cd06}
[31 empty] | 0,1 | 21
[31 empty] | 0,1 | 15
|  | REKAPITULACE STAVBY | [15 empty] | v --- níže se nacházejí doplnkové a pomocné údaje k sestavám --- v | [11 empty] | Návod na vyplnění | 0,01
|  | Kód: |  |  |  |  | 06 | [22 empty] | Měnit lze pouze buňky se žlutým podbarvením! 1) v Rekapitulaci stavby vyplňte údaje o Uchazeči (přenesou se do ostatních sestav i v jiných listech) 2) na vybraných listech vyplňte v sestavě Soupis prací ceny u položek Podrobnosti k vyplnění naleznete na poslední záložce s Pokyny pro vyplnění | 0,1
|  | Stavba: |  |  |  |  | ZČU v Plzni - Stavební úpravy 7.NP objektu UK a UL, Univerzitní 22 pro KKE FST | [23 empty] | 0,1
|  | KSO: | [11 empty] | CC-CZ: | [16 empty] | 0,1
|  | Místo: | [11 empty] | Datum: |  | 24.9.2018 | [14 empty] | 0,1
0,1
|  | Zadavatel: | [11 empty] | IČ: | [16 empty] | 0,1
|  |  | ZČU v Plzni | [10 empty] | DIČ: | [16 empty] | 0,1
0,1
|  | Uchazeč: | [11 empty] | IČ: |  | Vyplň údaj | [14 empty] | 0,1
|  |  | Vyplň údaj | [10 empty] | DIČ: |  | Vyplň údaj | [14 empty] | 0,1
False
|  | Projektant: | [11 empty] | IČ: | [16 empty] | False
|  |  | HBH atelier s.r.o. | [10 empty] | DIČ: | [16 empty] | True
0,1
|  | Poznámka: | [28 empty] | 0,01
|  |  | Soupis prací je sestaven s využitím Cenové soustavy ÚRS. Položky, které pochází z této cenové soustavy, jsou ve sloupci 'Cenová soustava' označeny popisem 'CS ÚRS' a úrovní příslušného kalendářního pololetí. Veškeré další informace vymezující popis a podmínky použití těchto položek z Cenové soustavy, které nejsou uvedeny přímo v soupisu prací, jsou neomezeně dálkově k dispozici na www.cs-urs.cz, sekce Cenové a technické podmínky. UPOZORNĚNÍ: Součástí jednotlivých položek soupisu prací jsou i veškeré údaje a souvislosti uvedené v přiložené projektové (zadávací) dokumentaci vč. výkresů - bez nich nelze stanovit cenu prací! Součástí položek bouracích prací je i staveništní přesun sutí, odvoz na skládku a poplatek za ekologickou likvidaci. Součástí položek nových prací je i staveništní přesun hmot. | [27 empty] | False
|  | Cena bez DPH | [11 empty] | 0
[8 empty] | Sazba daně |  | Základ daně |  |  |  | Výše daně
|  | DPH |  | základní |  |  |  | 21% |  | 0 |  |  |  | 0
|  |  |  | snížená |  |  |  | 15% |  | 0 |  |  |  | 0
|  |  |  | zákl. přenesená |  |  |  | 21% |  | 0 |  |  |  | 0
|  |  |  | sníž. přenesená |  |  |  | 15% |  | 0 |  |  |  | 0
|  |  |  | nulová |  |  |  | 0% |  | 0 |  |  |  | 0
|  | Cena s DPH | [6 empty] | v |  | CZK |  |  | 0
REKAPITULACE OBJEKTŮ STAVBY A SOUPISŮ PRACÍ
| Kód: | [6 empty] | 06
| Stavba: | [6 empty] | ZČU v Plzni - Stavební úpravy 7.NP objektu UK a UL, Univerzitní 22 pro KKE FST
| Místo: | [11 empty] | Datum: |  | 24.9.2018
| Zadavatel: | [6 empty] | ZČU v Plzni |  |  |  |  | Projektant: |  | HBH atelier s.r.o. |  |  | Informatívní údaje z listů zakázek
Uchazeč:
| Kód |  |  |  | Objekt, Soupis prací | [6 empty] | Cena bez DPH [CZK] |  |  |  | Cena s DPH [CZK] | Typ | z toho Ostat. náklady [CZK] | DPH [CZK] | Normohodiny [h] | DPH základní [CZK] | DPH snížená [CZK] | DPH základní přenesená [CZK] | DPH snížená přenesená [CZK] | Základna DPH základní | Základna DPH snížená | Základna DPH zákl. přenesená | Základna DPH sníž. přenesená | Základna DPH nulová
| Náklady stavby celkem | [10 empty] | 0 |  |  |  | 0 |  | 0 | 0 | 0 | 0 | 0 | 0 | 0 | 0 | 0 | 0 | 0 | 0 |  | D | 0 | ###NOIMPORT### | IMPORT | {03910d89-0879-4657-a316-aa00b7b4cd06} | {00000000-0000-0000-0000-000000000000}
/ |  | 00 |  |  |  | VEDLEJŠÍ A OSTATNÍ NÁKLADY | [5 empty] | 0 |  |  |  | 0 | STA | 0 | 0 | 0 | 0 | 0 | 0 | 0 | 0 | 0 | 0 | 0 | 0 |  |  | 1 |  | IMPORT | {5b3ade53-32ec-42cf-a731-23d80e95aac6} | {03910d89-0879-4657-a316-aa00b7b4cd06} | 2
/ |  | D.1 |  |  |  | STAVEBNÍ A KONSTRUKČNÍ ČÁST | [5 empty] | 0 |  |  |  | 0 | STA | 0 | 0 | 0 | 0 | 0 | 0 | 0 | 0 | 0 | 0 | 0 | 0 |  |  | 1 |  | IMPORT | {ac73a715-1a25-4ffd-92e0-1a301c01e98d} | {03910d89-0879-4657-a316-aa00b7b4cd06} | 2
|  | D.2 |  |  |  | Elektroinstalace silnoproudé | [5 empty] | 0 |  |  |  | 0 | STA | 0 | 0 | 0 | 0 | 0 | 0 | 0 | 0 | 0 | 0 | 0 | 0 |  | D | 1 | ###NOIMPORT### | IMPORT | {4f2fd3d9-6f2b-4958-9d82-3da62c80269f} | {03910d89-0879-4657-a316-aa00b7b4cd06} | 2
/ |  |  | D.2.1 |  |  |  | DODÁVKA |  |  |  |  | 0 |  |  |  | 0 | Soupis | 0 | 0 | 0 | 0 | 0 | 0 | 0 | 0 | 0 | 0 | 0 | 0 |  |  | 2 |  | IMPORT | {ddb3caa8-53ae-4266-baff-b2a98a17b341} | {4f2fd3d9-6f2b-4958-9d82-3da62c80269f}
/ |  |  | D.2.2 |  |  |  | MONTÁŽ |  |  |  |  | 0 |  |  |  | 0 | Soupis | 0 | 0 | 0 | 0 | 0 | 0 | 0 | 0 | 0 | 0 | 0 | 0 |  |  | 2 |  | IMPORT | {4a59d880-f0c7-487d-9a2d-da4c81970920} | {4f2fd3d9-6f2b-4958-9d82-3da62c80269f}
/ |  | D.3 |  |  |  | Elektroinstalce slaboproudé | [5 empty] | 0 |  |  |  | 0 | STA | 0 | 0 | 0 | 0 | 0 | 0 | 0 | 0 | 0 | 0 | 0 | 0 |  |  | 1 |  | IMPORT | {7c234327-3370-49d0-be18-7b5240961e13} | {03910d89-0879-4657-a316-aa00b7b4cd06} | 2

## 00 - VEDLEJŠÍ A OSTATNÍ N...
| List obsahuje: |  | 1) Krycí list soupisu | 2) Rekapitulace |  |  | 3) Soupis prací | Zpět na list: | Rekapitulace stavby
{5b3ade53-32ec-42cf-a731-23d80e95aac6}
2
| KRYCÍ LIST SOUPISU | [8 empty] | v --- níže se nacházejí doplnkové a pomocné údaje k sestavám --- v | [8 empty] | False
Stavba:
ZČU v Plzni - Stavební úpravy 7.NP objektu UK a UL, Univerzitní 22 pro KKE FST
Objekt:
00 - VEDLEJŠÍ A OSTATNÍ NÁKLADY
| KSO: |  |  |  |  | CC-CZ:
| Místo: |  |  |  |  | Datum: | 24.9.2018
| Zadavatel: |  |  |  |  | IČ:
|  | ZČU v Plzni |  |  |  | DIČ:
| Uchazeč: |  |  |  |  | IČ:
DIČ:
| Projektant: |  |  |  |  | IČ:
|  | HBH atelier s.r.o. |  |  |  | DIČ:
Poznámka:
| Cena bez DPH | [5 empty] | 0
|  |  | Základ daně |  |  | Sazba daně | Výše daně
| DPH | základní | 0 |  |  | 21% | 0
|  | snížená | 0 |  |  | 15% | 0
|  | zákl. přenesená | 0 |  |  | 21% | 0
|  | sníž. přenesená | 0 |  |  | 15% | 0
|  | nulová | 0 |  |  | 0% | 0
| Cena s DPH |  |  | v | CZK |  | 0
REKAPITULACE ČLENĚNÍ SOUPISU PRACÍ
Stavba:
ZČU v Plzni - Stavební úpravy 7.NP objektu UK a UL, Univerzitní 22 pro KKE FST
Objekt:
00 - VEDLEJŠÍ A OSTATNÍ NÁKLADY
Místo: | [5 empty] | Datum: | 24.9.2018
Zadavatel: |  |  | ZČU v Plzni |  |  | Projektant: | HBH atelier s.r.o.
Uchazeč:
Kód dílu - Popis | [6 empty] | Cena celkem [CZK]
Náklady soupisu celkem | [6 empty] | 0 | [12 empty] | -1
| VN - VEDLEJŠÍ NÁKLADY | [5 empty] | 0
| ON - OSTATNÍ NÁKLADY | [5 empty] | 0
SOUPIS PRACÍ
Stavba:
ZČU v Plzni - Stavební úpravy 7.NP objektu UK a UL, Univerzitní 22 pro KKE FST
Objekt:
00 - VEDLEJŠÍ A OSTATNÍ NÁKLADY
Místo: | [5 empty] | Datum: | 24.9.2018
Zadavatel: |  |  | ZČU v Plzni |  |  | Projektant: | HBH atelier s.r.o.
Uchazeč:
PČ | Typ | Kód | Popis | MJ | Množství | J.cena [CZK] | Cena celkem [CZK] | Cenová soustava |  | Poznámka | DPH | J. Nh [h] | Nh celkem [h] | J. hmotnost [t] | Hmotnost celkem [t] | J. suť [t] | Suť Celkem [t]
Náklady soupisu celkem | [6 empty] | 0 | [5 empty] | 0 |  | 0 |  | 0 |  | D | -1 | [7 empty] | 0
| D | VN | VEDLEJŠÍ NÁKLADY |  |  |  | 0 | [5 empty] | 0 |  | 0 |  | 0 | 1 | D | 0 | ROZPOCET | [6 empty] | 0
1 | K | 030001000 | Základní rozdělení průvodních činností a nákladů zařízení staveniště | Kč | 1 |  | 0 | CS ÚRS 2017 02 |  |  | základní |  | 0 | 0 | 0 | 0 | 0 | 1024 | K | 1 | ROZPOCET | 0 | 0 | 0 | 0 | 0 | 1 | 0 | 1024 | 1966780954
| P |  | Poznámka k položce: Do ceny položky "Zařízení staveniště" zhotovitel zahrne: - náklady na objekty zařízení staveniště nutné k provozování po celou dobu výstavby; - náklady na kanalizaci pro zařízení staveniště řešenou svodem do bezodtokové jímky na vyvážení; - náklady na staveništní rozvody vody s napojením na stávající vodovod, kde veškerá napojení budou mít samostatné měření vodoměrem (pitná voda); - náklady na přípojku elektrické energie potřebné k provozu staveniště a pro vlastní stavbu se staveništním rozvodem (rozvody), kde na tyto rozvody budou napojeny veškeré mechanizmy, stroje, osvětlení staveniště a objektu zařízení staveniště, včetně potřebného příslušenství (například sklad, dílna). Při dokončení výstavby musí být staveniště a jeho okolí vráceno do stavu stejného nebo lepšího než byl ten, který existoval při předání staveniště zhotoviteli. Položka "Zařízení staveniště" bude fakturována průběžně na základě dílčích faktur vztahujícím se ke konkrétním dílčím dodávkám zařízení staveniště. | [15 empty] | P | 1
2 | K | 034503000 | Zařízení staveniště zabezpečení staveniště informační tabule | kus | 1 |  | 0 | CS ÚRS 2017 02 |  |  | základní |  | 0 | 0 | 0 | 0 | 0 | 1024 | K | 1 | ROZPOCET | 0 | 0 | 0 | 0 | 0 | 1 | 0 | 1024 | -1169767145
| D | ON | OSTATNÍ NÁKLADY |  |  |  | 0 | [5 empty] | 0 |  | 0 |  | 0 | 1 | D | 0 | ROZPOCET | [6 empty] | 0
3 | K | 013254000 | Průzkumné, geodetické a projektové práce projektové práce dokumentace stavby (výkresová a textová) skutečného provedení stavby | Kč | 1 |  | 0 | CS ÚRS 2017 02 |  |  | základní |  | 0 | 0 | 0 | 0 | 0 | 1024 | K | 1 | ROZPOCET | 0 | 0 | 0 | 0 | 0 | 1 | 0 | 1024 | -344873145
| P |  | Poznámka k položce: Do ceny položky zhotovitel zahrne: - náklady na zpracování a předložení dokumentace skutečného provedení stavby v požadovaném počtu a v digitální formě na CD, popř. DVD ve formátech *.dwg a *.dgn, *.pdf a formátech MS Office. Dokumentace skutečného provedení bude minimálně obsahovat kompletní výkresy skutečného provedení a kompletní seznam použitých materiálů. Dokumentace skutečného provedení bude zahrnovat kromě výše uvedeného tyto následující části: - projektovou dokumentaci se zakreslením všech změn odsouhlasených TDI / správcem stavby; Dokumentace skutečného provedení bude bude předána zadavateli před vydáním protokolu o převzetí stavebních prací. Položka bude fakturována na základě faktury vztahující se ke konkrétní dodávce dokumentace skutečného provedení. | [15 empty] | P | 1
4 | K | 043002000 | Hlavní tituly průvodních činností a nákladů inženýrská činnost zkoušky a ostatní měření | Kč | 1 |  | 0 | CS ÚRS 2017 02 |  |  | základní |  | 0 | 0 | 0 | 0 | 0 | 1024 | K | 1 | ROZPOCET | 0 | 0 | 0 | 0 | 0 | 1 | 0 | 1024 | 1739094733
| P |  | Poznámka k položce: Do ceny položky zhotovitel zahrne: - náklady na vlastní provedení zkoušek; - náklady na jejich organizaci; - náklady na energie, média a materiály nutné pro provedení zkoušek. Položka zahrnuje práce nutné k odzkoušení skupin strojů a zařízení ve vzájemných vazbách a k prokázání, že příslušná dodávka je schopna zkušebního provozu. Dále položka zahrnuje u částí bez předepsaného zkušebního provozu práce nutné k odzkoušení skupin strojů a zařízení ve vzájemných vazbách a k prokázání, že příslušná dodávka je schopna provozu. Položka bude fakturována průběžně na základě dílčích faktur vztahujícím se ke konkrétním dílčím komplexním zkouškám skupin strojů a zařízení. | [15 empty] | P | 1
5 | K | 045002000 | Hlavní tituly průvodních činností a nákladů inženýrská činnost kompletační a koordinační činnost | Kč | 1 |  | 0 | CS ÚRS 2017 02 |  |  | základní |  | 0 | 0 | 0 | 0 | 0 | 1024 | K | 1 | ROZPOCET | 0 | 0 | 0 | 0 | 0 | 1 | 0 | 1024 | 568046818
6 | K | 070001000 | Základní rozdělení průvodních činností a nákladů provozní vlivy | Kč | 1 |  | 0 | CS ÚRS 2017 02 |  |  | základní |  | 0 | 0 | 0 | 0 | 0 | 1024 | K | 1 | ROZPOCET | 0 | 0 | 0 | 0 | 0 | 1 | 0 | 1024 | 1225092491

## D.1 - STAVEBNÍ A KONSTRUK...
| List obsahuje: |  | 1) Krycí list soupisu | 2) Rekapitulace |  |  | 3) Soupis prací | Zpět na list: | Rekapitulace stavby
{ac73a715-1a25-4ffd-92e0-1a301c01e98d}
2
| KRYCÍ LIST SOUPISU | [8 empty] | v --- níže se nacházejí doplnkové a pomocné údaje k sestavám --- v | [8 empty] | False
Stavba:
ZČU v Plzni - Stavební úpravy 7.NP objektu UK a UL, Univerzitní 22 pro KKE FST
Objekt:
D.1 - STAVEBNÍ A KONSTRUKČNÍ ČÁST
| KSO: |  |  |  |  | CC-CZ:
| Místo: |  |  |  |  | Datum: | 24.9.2018
| Zadavatel: |  |  |  |  | IČ:
|  | ZČU v Plzni |  |  |  | DIČ:
| Uchazeč: |  |  |  |  | IČ:
DIČ:
| Projektant: |  |  |  |  | IČ:
|  | HBH atelier s.r.o. |  |  |  | DIČ:
Poznámka:
| Cena bez DPH | [5 empty] | 0
|  |  | Základ daně |  |  | Sazba daně | Výše daně
| DPH | základní | 0 |  |  | 21% | 0
|  | snížená | 0 |  |  | 15% | 0
|  | zákl. přenesená | 0 |  |  | 21% | 0
|  | sníž. přenesená | 0 |  |  | 15% | 0
|  | nulová | 0 |  |  | 0% | 0
| Cena s DPH |  |  | v | CZK |  | 0
REKAPITULACE ČLENĚNÍ SOUPISU PRACÍ
Stavba:
ZČU v Plzni - Stavební úpravy 7.NP objektu UK a UL, Univerzitní 22 pro KKE FST
Objekt:
D.1 - STAVEBNÍ A KONSTRUKČNÍ ČÁST
Místo: | [5 empty] | Datum: | 24.9.2018
Zadavatel: |  |  | ZČU v Plzni |  |  | Projektant: | HBH atelier s.r.o.
Uchazeč:
Kód dílu - Popis | [6 empty] | Cena celkem [CZK]
Náklady soupisu celkem | [6 empty] | 0 | [12 empty] | -1
| HSV - Práce a dodávky HSV | [5 empty] | 0
| 3 - Svislé a kompletní konstrukce | [5 empty] | 0
| 6 - Úpravy povrchů, podlahy a osazování výplní | [5 empty] | 0
| 9 - Ostatní konstrukce a práce, bourání | [5 empty] | 0
| 96 - Bourání konstrukcí | [5 empty] | 0
| 997 - Přesun sutě | [5 empty] | 0
| 998 - Přesun hmot | [5 empty] | 0
| PSV - Práce a dodávky PSV | [5 empty] | 0
| 713 - Izolace tepelné | [5 empty] | 0
| 720 - Zdravotechnika | [5 empty] | 0
| 730 - Ústřední vytápění | [5 empty] | 0
| 751 - Vzduchotechnika | [5 empty] | 0
| 763 - Konstrukce suché výstavby | [5 empty] | 0
| 766 - Konstrukce truhlářské | [5 empty] | 0
| 767 - Konstrukce zámečnické | [5 empty] | 0
| 771 - Podlahy z dlaždic | [5 empty] | 0
| 776 - Podlahy povlakové | [5 empty] | 0
| 781 - Dokončovací práce - obklady | [5 empty] | 0
| 783 - Dokončovací práce - nátěry | [5 empty] | 0
| 784 - Dokončovací práce - malby a tapety | [5 empty] | 0
SOUPIS PRACÍ
Stavba:
ZČU v Plzni - Stavební úpravy 7.NP objektu UK a UL, Univerzitní 22 pro KKE FST
Objekt:
D.1 - STAVEBNÍ A KONSTRUKČNÍ ČÁST
Místo: | [5 empty] | Datum: | 24.9.2018
Zadavatel: |  |  | ZČU v Plzni |  |  | Projektant: | HBH atelier s.r.o.
Uchazeč:
PČ | Typ | Kód | Popis | MJ | Množství | J.cena [CZK] | Cena celkem [CZK] | Cenová soustava |  | Poznámka | DPH | J. Nh [h] | Nh celkem [h] | J. hmotnost [t] | Hmotnost celkem [t] | J. suť [t] | Suť Celkem [t]
Náklady soupisu celkem | [6 empty] | 0 | [5 empty] | 0 |  | 18.2361 |  | 15.4373 |  | D | -1 | [10 empty] | 0
| D | HSV | Práce a dodávky HSV |  |  |  | 0 | [5 empty] | 0 |  | 14.4539 |  | 11.9637 | 1 | D | 0 |  |  |  | ROZPOCET | [6 empty] | 0
| D | 3 | Svislé a kompletní konstrukce |  |  |  | 0 | [5 empty] | 0 |  | 2.9624 |  | 0 | 1 | D | 1 |  |  |  | ROZPOCET | [6 empty] | 0
1 | K | 311272123 | Zdivo z pórobetonových přesných tvárnic nosné z tvárnic hladkých jakékoli pevnosti na tenké maltové lože, tloušťka zdiva 200 mm, objemová hmotnost 500 kg/m3 | m3 | 0.9 |  | 0 | CS ÚRS 2017 02 |  |  | základní |  | 0 | 0.7497 | 0.67473 | 0 | 0 | 4 | K | 2 |  |  |  | ROZPOCET | 0 | 0 | 0 | 0 | 0 | 1 | 0 | 4 | 898875081
| VV |  | poz 73 | [15 empty] | VV | 2 | 1 | True | 0 | ROZPOCET
| VV |  | 4,5*0,2 |  | 0.9 | [13 empty] | VV | 2 | 2 | True | 0 | ROZPOCET
2 | K | 317321511 | Překlady z betonu železového (bez výztuže) tř. C 20/25 | m3 | 0.19 |  | 0 | CS ÚRS 2017 02 |  |  | základní |  | 0 | 2.4533 | 0.46613 | 0 | 0 | 4 | K | 2 |  |  |  | ROZPOCET | 0 | 0 | 0 | 0 | 0 | 1 | 0 | 4 | -439976973
| VV |  | poz 73 | [15 empty] | VV | 2 | 1 | True | 0 | ROZPOCET
| VV |  | 6*0,2*0,16 |  | 0.19 | [13 empty] | VV | 2 | 2 | True | 0 | ROZPOCET
3 | K | 317351101 | Bednění klenbových pásů, říms nebo překladů klenbových pásů válcových včetně podpěrné konstrukce do výše 4 m zřízení | m2 | 2.72 |  | 0 | CS ÚRS 2017 02 |  |  | základní |  | 0 | 0 | 0 | 0 | 0 | 4 | K | 2 |  |  |  | ROZPOCET | 0 | 0 | 0 | 0 | 0 | 1 | 0 | 4 | -1487673038
| VV |  | poz 73 | [15 empty] | VV | 2 | 1 | True | 0 | ROZPOCET
| VV |  | 4*0,2 |  | 0.8 | [13 empty] | VV | 2 | 2 | True | 0 | ROZPOCET
| VV |  | 6*0,16*2 |  | 1.92 | [13 empty] | VV | 2 | 2 | True | 0 | ROZPOCET
4 | K | 317351102 | Bednění klenbových pásů, říms nebo překladů klenbových pásů válcových včetně podpěrné konstrukce do výše 4 m odstranění | m2 | 2.72 |  | 0 | CS ÚRS 2017 02 |  |  | základní |  | 0 | 0 | 0 | 0 | 0 | 4 | K | 2 |  |  |  | ROZPOCET | 0 | 0 | 0 | 0 | 0 | 1 | 0 | 4 | 209920651
5 | K | 340239211 | Zazdívka otvorů v příčkách nebo stěnách plochy přes 1 m2 do 4 m2 cihlami pálenými, tl. do 100 mm | m2 | 14.76 |  | 0 | CS ÚRS 2017 02 |  |  | základní |  | 0 | 0.12335 | 1.8206 | 0 | 0 | 4 | K | 2 |  |  |  | ROZPOCET | 0 | 0 | 0 | 0 | 0 | 1 | 0 | 4 | 1608415731
| VV |  | poz 11 | [15 empty] | VV | 2 | 1 | True | 0 | ROZPOCET
| VV |  | 0,6*2,05*12 |  | 14.76 | [13 empty] | VV | 2 | 2 | True | 0 | ROZPOCET
6 | K | 342291112 | Ukotvení příček polyuretanovou pěnou, tl. příčky přes 100 mm | m | 7.3 |  | 0 | CS ÚRS 2017 02 |  |  | základní |  | 0 | 0.00012 | 0.000876 | 0 | 0 | 4 | K | 2 |  |  |  | ROZPOCET | 0 | 0 | 0 | 0 | 0 | 1 | 0 | 4 | 855267793
| PSC |  | Poznámka k souboru cen: 1. V cenách -1111 a -1112 jsou započteny náklady na dodání a aplikaci polyuretanové pěny ve spreji a na odříznutí zatvrdlé pěny u líce příčky. 2. Ceny -1111 a -1112 lze použít i pro ukotvení příček ke stropu. 3. Množství jednotek se určuje v m styku příčky s konstrukcí (výšky příčky). | [15 empty] | PSC | 2
| VV |  | poz 73 | [15 empty] | VV | 2 | 1 | True | 0 | ROZPOCET
| VV |  | 6+0,45+0,85 |  | 7.3 | [13 empty] | VV | 2 | 2 | True | 0 | ROZPOCET
| D | 6 | Úpravy povrchů, podlahy a osazování výplní |  |  |  | 0 | [5 empty] | 0 |  | 11.3276 |  | 0 | 1 | D | 1 |  |  |  | ROZPOCET | [6 empty] | 0
7 | K | 600901025 | Revizní dvířka do zdiva 600 x 600 x 12,5 GKB US | kus | 1 |  | 0 | vlastní položka |  |  | základní |  | 0 | 0 | 0 | 0 | 0 | 4 | K | 2 |  |  |  | ROZPOCET | 0 | 0 | 0 | 0 | 0 | 1 | 0 | 4 | 616688093
| P |  | Poznámka k položce: Revizní dvířka, hliníková se sádrokartonovou deskou pro servisní montážní instalační otvory, vnitřní, do zdiva / stěny, skrytá (maskovací), s, těsněním. Revizní dvířka prachotěsná, 600x600 mm, osazená profilovaným pryžovým těsněním pro použití do konstrukcí s požadavkem na prachotěsnost, určená pro montáž do zdiva – stěny nebo stropu. Dvířka umožňují rychlý a pohodlný přístup k revizním otvorům. Mechanismus otevírání zajišťuje bezpečné uzavření. Otevírání zatlačením – otevřít a zavřít (tlakový zámek). Dvířka z pevného hliníkového rámu a výklopných hliníkových dvířek, osazené sádrokartonovou deskou GKB 12,5 mm. Mezi vnitřním rámem dvířek a pevným rámem je viditelná mezera cca 1,5mm. Uzavírání dvířek US zámkem. Tento zámek je svojí konstrukcí vhodnější pro použití do příček a pro větší formáty dvířek. Demontáž původních dvířek je součástí pozice 4. Montáž – revizní dvířka se instalují do zdiva ukotvením na hmoždinky. Univerzální upevnění na pravou nebo levnou stranu otvoru. Dvířka jsou již vybavena čelní sádrokartonovou staranou v příslušném rozměru a profilovaným pryžovým těsněním. Z důvodu správného fungování zámků je při montáži potřeba dodržet pravé úhly venkovního rámečku. Technické parametry: materiál: hliník, sádrokarton montáž: do zdiva instalace: pravá i levá počet zámků: 2 rozměr: 600x600 | [15 empty] | P | 2
| VV |  | poz 25a | [15 empty] | VV | 2 | 1 | True | 0 | ROZPOCET
| VV |  | 1 |  | 1 | [13 empty] | VV | 2 | 2 | True | 0 | ROZPOCET
8 | K | 611311131 | Potažení vnitřních ploch štukem tloušťky do 3 mm vodorovných konstrukcí stropů rovných | m2 | 258 |  | 0 | CS ÚRS 2017 02 |  |  | základní |  | 0 | 0.003 | 0.774 | 0 | 0 | 4 | K | 2 |  |  |  | ROZPOCET | 0 | 0 | 0 | 0 | 0 | 1 | 0 | 4 | -569205597
| VV |  | poz 19 | [15 empty] | VV | 2 | 1 | True | 0 | ROZPOCET
| VV |  | (385+20)*0,3 |  | 121.5 | [13 empty] | VV | 2 | 2 | True | 0 | ROZPOCET
| VV |  | poz 23 | [15 empty] | VV | 2 | 1 | True | 0 | ROZPOCET
| VV |  | 110*0,3 |  | 33 | [13 empty] | VV | 2 | 2 | True | 0 | ROZPOCET
| VV |  | poz 80 | [15 empty] | VV | 2 | 1 | True | 0 | ROZPOCET
| VV |  | 345*0,3 |  | 103.5 | [13 empty] | VV | 2 | 2 | True | 0 | ROZPOCET
9 | K | 612142001 | Potažení vnitřních ploch pletivem v ploše nebo pruzích, na plném podkladu sklovláknitým vtlačením do tmelu stěn | m2 | 88.6 |  | 0 | CS ÚRS 2017 02 |  |  | základní |  | 0 | 0.00489 | 0.43325 | 0 | 0 | 4 | K | 2 |  |  |  | ROZPOCET | 0 | 0 | 0 | 0 | 0 | 1 | 0 | 4 | -532394052
| PSC |  | Poznámka k souboru cen: 1. V cenách -2001 jsou započteny i náklady na tmel. | [15 empty] | PSC | 2
| VV |  | poz 11 | [15 empty] | VV | 2 | 1 | True | 0 | ROZPOCET
| VV |  | (0,6+2,05)*12*2 |  | 63.6 | [13 empty] | VV | 2 | 2 | True | 0 | ROZPOCET
| VV |  | poz 73 | [15 empty] | VV | 2 | 1 | True | 0 | ROZPOCET
| VV |  | 25 |  | 25 | [13 empty] | VV | 2 | 2 | True | 0 | ROZPOCET
10 | K | 612311131 | Potažení vnitřních ploch štukem tloušťky do 3 mm svislých konstrukcí stěn | m2 | 1576.6 |  | 0 | CS ÚRS 2017 02 |  |  | základní |  | 0 | 0.003 | 4.7298 | 0 | 0 | 4 | K | 2 |  |  |  | ROZPOCET | 0 | 0 | 0 | 0 | 0 | 1 | 0 | 4 | 489970485
| VV |  | poz 19 | [15 empty] | VV | 2 | 1 | True | 0 | ROZPOCET
| VV |  | 1325-121,5 |  | 1203.5 | [13 empty] | VV | 2 | 2 | True | 0 | ROZPOCET
| VV |  | poz 23 | [15 empty] | VV | 2 | 1 | True | 0 | ROZPOCET
| VV |  | 133-33 |  | 100 | [13 empty] | VV | 2 | 2 | True | 0 | ROZPOCET
| VV |  | poz 53 | [15 empty] | VV | 2 | 1 | True | 0 | ROZPOCET
| VV |  | 275*0,3 |  | 82.5 | [13 empty] | VV | 2 | 2 | True | 0 | ROZPOCET
| VV |  | poz 73 | [15 empty] | VV | 2 | 1 | True | 0 | ROZPOCET
| VV |  | 25 |  | 25 | [13 empty] | VV | 2 | 2 | True | 0 | ROZPOCET
| VV |  | poz 80 | [15 empty] | VV | 2 | 1 | True | 0 | ROZPOCET
| VV |  | 897*0,3-103,5 |  | 165.6 | [13 empty] | VV | 2 | 2 | True | 0 | ROZPOCET
11 | K | 622143003 | Montáž omítkových profilů plastových nebo pozinkovaných, upevněných vtlačením do podkladní vrstvy nebo přibitím rohových s tkaninou | m | 18.4 |  | 0 | CS ÚRS 2017 02 |  |  | základní |  | 0 | 0 | 0 | 0 | 0 | 4 | K | 2 |  |  |  | ROZPOCET | 0 | 0 | 0 | 0 | 0 | 1 | 0 | 4 | 2102820595
| PSC |  | Poznámka k souboru cen: 1. V cenách jsou započteny náklady na montáž profilů včetně úchytného materiálu. 2. V cenách nejsou započteny náklady na dodávku profilů, tyto se oceňují ve specifikaci, ztratné lze stanovit ve výši 5%. 3. V ceně -3004 nejsou započteny náklady na ochrannou fólii pro okna a dveře; tyto se oceňují cenou 629 99-1012 podle příslušné plochy otvoru. | [15 empty] | PSC | 2
| VV |  | poz 73 | [15 empty] | VV | 2 | 1 | True | 0 | ROZPOCET
| VV |  | 2,6*4+4*2 |  | 18.4 | [13 empty] | VV | 2 | 2 | True | 0 | ROZPOCET
12 | M | 590514800 | lišta rohová Al 10/10 cm s tkaninou bal. 2,5 m | m | 20.24 |  | 0 | CS ÚRS 2017 02 |  |  | základní |  | 0 | 3e-05 | 0.0006072 | 0 | 0 | 8 | M | 2 |  |  |  | ROZPOCET | 0 | 0 | 0 | 0 | 0 | 1 | 0 | 4 | 1725334092
| VV |  | 18,4*1,1 |  | 20.24 | [13 empty] | VV | 2 | 2 | True | 0 | ROZPOCET
13 | K | 612321141 | Omítka vápenocementová vnitřních ploch nanášená ručně dvouvrstvá, tloušťky jádrové omítky do 10 mm a tloušťky štuku do 3 mm štuková svislých konstrukcí stěn | m2 | 67 |  | 0 | CS ÚRS 2017 02 |  |  | základní |  | 0 | 0.01838 | 1.2315 | 0 | 0 | 4 | K | 2 |  |  |  | ROZPOCET | 0 | 0 | 0 | 0 | 0 | 1 | 0 | 4 | -541514102
| PSC |  | Poznámka k souboru cen: 1. Pro ocenění nanášení omítek v tloušťce jádrové omítky přes 10 mm se použije příplatek za každých dalších i započatých 5 mm. 2. Omítky stropních konstrukcí nanášené na pletivo se oceňují cenami omítek žebrových stropů nebo osamělých trámů. 3. Podkladní a spojovací vrstvy se oceňují cenami souboru cen 61.13-1... této části katalogu. | [15 empty] | PSC | 2
| VV |  | poz 52 | [15 empty] | VV | 2 | 1 | True | 0 | ROZPOCET
| VV |  | 67 |  | 67 | [13 empty] | VV | 2 | 2 | True | 0 | ROZPOCET
14 | K | 612325225 | Vápenocementová nebo vápenná omítka jednotlivých malých ploch štuková na stěnách, plochy jednotlivě přes 1,0 do 4 m2 | kus | 24 |  | 0 | CS ÚRS 2017 02 |  |  | základní |  | 0 | 0.1575 | 3.78 | 0 | 0 | 4 | K | 2 |  |  |  | ROZPOCET | 0 | 0 | 0 | 0 | 0 | 1 | 0 | 4 | -344987185
| VV |  | poz 11 | [15 empty] | VV | 2 | 1 | True | 0 | ROZPOCET
| VV |  | 12*2 |  | 24 | [13 empty] | VV | 2 | 2 | True | 0 | ROZPOCET
15 | K | 619995001 | Začištění omítek (s dodáním hmot) kolem oken, dveří, podlah, obkladů apod. | m | 132 |  | 0 | CS ÚRS 2017 02 |  |  | základní |  | 0 | 0.0015 | 0.198 | 0 | 0 | 4 | K | 2 |  |  |  | ROZPOCET | 0 | 0 | 0 | 0 | 0 | 1 | 0 | 4 | -1134121100
| PSC |  | Poznámka k souboru cen: 1. Cenu -5001 lze použít pouze v případě provádění opravy nebo osazování nových oken, dveří, obkladů, podlah apod.; nelze ji použít v případech provádění opravy omítek nebo nové omítky v celé ploše. | [15 empty] | PSC | 2
| VV |  | poz 11 | [15 empty] | VV | 2 | 1 | True | 0 | ROZPOCET
| VV |  | (1,4+2,05*2)*2*12 |  | 132 | [13 empty] | VV | 2 | 2 | True | 0 | ROZPOCET
16 | K | 631311121 | Doplnění dosavadních mazanin prostým betonem s dodáním hmot, bez potěru, plochy jednotlivě do 1 m2 a tl. do 80 mm | m3 | 0.08 |  | 0 | CS ÚRS 2017 02 |  |  | základní |  | 0 | 2.2563 | 0.18051 | 0 | 0 | 16 | K | 2 |  |  |  | ROZPOCET | 0 | 0 | 0 | 0 | 0 | 1 | 0 | 16 | -775564711
| VV |  | poz 73 | [15 empty] | VV | 2 | 1 | True | 0 | ROZPOCET
| VV |  | 4*0,2*0,1 |  | 0.08 | [13 empty] | VV | 2 | 2 | True | 0 | ROZPOCET
| D | 9 | Ostatní konstrukce a práce, bourání |  |  |  | 0 | [5 empty] | 0 |  | 0.16391 |  | 11.9637 | 1 | D | 1 |  |  |  | ROZPOCET | [6 empty] | 0
17 | K | 900901053 | Ochrana svislého rohu | m | 2 |  | 0 | vlastní položka |  |  | základní |  | 0 | 0 | 0 | 0 | 0 | 4 | K | 2 |  |  |  | ROZPOCET | 0 | 0 | 0 | 0 | 0 | 1 | 0 | 4 | -133467638
| P |  | Poznámka k položce: Stávající svislé rohy stěn budou po začištění a opravách ochráněny ochranným profilem, který slouží k ochraně rohů stěn proti mechanickému poškození. Profil se upevňuje za pomoci polyuretanového lepidla. Ochranný profil (nerez); Technologie výroby: tváření za studena Nerez – AISI 316L Brus 120+SB Technické parametry Šířka hrany: 30x30 mm Druhy povrchových úprav: Nerez kartáčovaná Materiálové vlastnosti Nerez AISI 316L Brus 120+SB: Profil je vyroben z ušlechtilé oceli (nerez) mech. tvářením. Nerezové provedení AISI 316L (nerez chemická) má zvýšenou odolnost proti korozi v chemickém prostředí | [15 empty] | P | 2
| VV |  | poz 53.1 | [15 empty] | VV | 2 | 1 | True | 0 | ROZPOCET
| VV |  | 2 |  | 2 | [13 empty] | VV | 2 | 2 | True | 0 | ROZPOCET
18 | K | 900901084 | Vyčištění kazetového podhledu | m2 | 12 |  | 0 | vlastní položka |  |  | základní |  | 0 | 0 | 0 | 0 | 0 | 4 | K | 2 |  |  |  | ROZPOCET | 0 | 0 | 0 | 0 | 0 | 1 | 0 | 4 | -543439710
| P |  | Poznámka k položce: Stávající kazetový podhled v části prostor č.m. UL700 a UL701 bude vhodným způsoben vyčištěn. S ohledem na provedení kazet bude zvolen způsob čištění, tj. za sucha / za mokra, povrch kazet bude zbaven nesoudržných prachových částí, odmaštěn a vyčištěn za použití vhodných chemických čistících prostředků a dezinfekčních činidel (např. viz postup čištění AMF Thermatex). | [15 empty] | P | 2
| VV |  | poz 84 | [15 empty] | VV | 2 | 1 | True | 0 | ROZPOCET
| VV |  | 12 |  | 12 | [13 empty] | VV | 2 | 2 | True | 0 | ROZPOCET
19 | K | 900901094 | Kontrola systému stávajících předokenní rolet | sestava | 30 |  | 0 | vlastní položka |  |  | základní |  | 0 | 0 | 0 | 0 | 0 | 4 | K | 2 |  |  |  | ROZPOCET | 0 | 0 | 0 | 0 | 0 | 1 | 0 | 4 | -1046271674
| P |  | Poznámka k položce: Kontrola funkčnosti (revizi) a seřízení systému předokenních rolet vč. ovládání, event. drobné opravy. v dotčených prostorech – součást stavby (odborná osoba v předpokládané pracnosti – množství hodin a hodinové sazbě) Celkové množství: UL 6 sestav (délka sestavy cca 6000 mm) UK 24 sestav (délka sestavy cca 3400 mm) | [15 empty] | P | 2
| VV |  | poz94 | [15 empty] | VV | 2 | 1 | True | 0 | ROZPOCET
| VV |  | 30 |  | 30 | [13 empty] | VV | 2 | 2 | True | 0 | ROZPOCET
20 | K | 900901095 | Kontrola systému stávajících vnitřních žaluzií | sestava | 4 |  | 0 | vlastní položka |  |  | základní |  | 0 | 0 | 0 | 0 | 0 | 4 | K | 2 |  |  |  | ROZPOCET | 0 | 0 | 0 | 0 | 0 | 1 | 0 | 4 | -1066956177
| P |  | Poznámka k položce: Kontrola funkčnosti (revizi) a seřízení systému předokenních rolet vč. ovládání, event. drobné opravy. v dotčených prostorech – součást stavby (odborná osoba v předpokládané pracnosti – množství hodin a hodinové sazbě) Celkové množství: UL 4 sestavy (délka sestavy cca 6000 mm) | [15 empty] | P | 2
| VV |  | poz95 | [15 empty] | VV | 2 | 1 | True | 0 | ROZPOCET
| VV |  | 4 |  | 4 | [13 empty] | VV | 2 | 2 | True | 0 | ROZPOCET
21 | K | 900901096 | Kontrola funkčnosti oken | sestava | 37 |  | 0 | vlastní položka |  |  | základní |  | 0 | 0 | 0 | 0 | 0 | 4 | K | 2 |  |  |  | ROZPOCET | 0 | 0 | 0 | 0 | 0 | 1 | 0 | 4 | 2010200441
| P |  | Poznámka k položce: Kontrola funkčnosti (revizi) a seřízení všech oken vč. ovládání a event. drobných oprav. v dotčených prostorech – součást stavby (odborná osoba v předpokládané pracnosti – množství hodin a hodinové sazbě) Celkové množství: UL 10 okenních sestav (délka sestavy cca 6000 mm) UK 24 okenních sestav (délka sestavy cca 3400 mm) K2 3 okenní sestavy (délka sestavy cca 6600 mm) | [15 empty] | P | 2
| VV |  | poz96 | [15 empty] | VV | 2 | 1 | True | 0 | ROZPOCET
| VV |  | 37 |  | 37 | [13 empty] | VV | 2 | 2 | True | 0 | ROZPOCET
22 | K | 949101111 | Lešení pomocné pracovní pro objekty pozemních staveb pro zatížení do 150 kg/m2, o výšce lešeňové podlahy do 1,9 m | m2 | 962.7 |  | 0 | CS ÚRS 2017 02 |  |  | základní |  | 0 | 0.00013 | 0.12515 | 0 | 0 | 4 | K | 2 |  |  |  | ROZPOCET | 0 | 0 | 0 | 0 | 0 | 1 | 0 | 4 | -690805025
| PSC |  | Poznámka k souboru cen: 1. V ceně jsou započteny i náklady na montáž, opotřebení a demontáž lešení. 2. V ceně nejsou započteny náklady na manipulaci s lešením; tyto jsou již zahrnuty v cenách příslušných stavebních prací. 3. Množství měrných jednotek se určuje m2 podlahové plochy, na které se práce provádí. | [15 empty] | PSC | 2
| VV |  | 23+16,8+82,7+40,9+39,9+23,8+116,2 |  | 343.3 | [13 empty] | VV | 2 | 2 | True | 0 | ROZPOCET
| VV |  | 40,3+78,9 |  | 119.2 | [13 empty] | VV | 2 | 2 | True | 0 | ROZPOCET
| VV |  | 14,4+15,7+33+15,6+15,9+33+19,9+12,1+15,7+15,7+110+16,6*12 |  | 500.2 | [13 empty] | VV | 2 | 2 | True | 0 | ROZPOCET
23 | K | 952901111 | Vyčištění budov nebo objektů před předáním do užívání budov bytové nebo občanské výstavby - zametení a umytí podlah, dlažeb, obkladů, schodů v místnostech, chodbách a schodištích, vyčištění a umytí oken, dveří s rámy, zárubněmi, umytí a vyčištění jiných zasklených a natíraných ploch a zařizovacích předmětů, při světlé výšce podlaží do 4 m | m2 | 962.7 |  | 0 | CS ÚRS 2017 02 |  |  | základní |  | 0 | 4e-05 | 0.038508 | 0 | 0 | 16 | K | 2 |  |  |  | ROZPOCET | 0 | 0 | 0 | 0 | 0 | 1 | 0 | 16 | 1512040593
| PSC |  | Poznámka k souboru cen: 1. Cena -1111 lze použít i pro vyčištění půdy a rovné střechy budov, pokud definitivní úprava umožňuje, aby se ploché střechy používalo jako terasy, nebo tehdy, když je nutno čistit konstrukce na těchto střechách (světlíky, dveře apod.). Do výměry se započítávají jednou třetinou plochy. 2. Střešní plochy hal se světlíky nebo okny se oceňují jako podlaží cenou -1221. 3. Množství měrných jednotek se určuje v m2 půdorysné plochy každého podlaží, dané vnějším obrysem podlaží budovy. Plochy balkonů se přičítají. | [15 empty] | PSC | 2
24 | K | 953312122 | Vložky svislé do dilatačních spár z polystyrenových desek extrudovaných včetně dodání a osazení, v jakémkoliv zdivu přes 10 do 20 mm | m2 | 0.4 |  | 0 | CS ÚRS 2017 02 |  |  | základní |  | 0 | 0.00063 | 0.000252 | 0 | 0 | 4 | K | 2 |  |  |  | ROZPOCET | 0 | 0 | 0 | 0 | 0 | 1 | 0 | 4 | 1848254526
| VV |  | poz 73 | [15 empty] | VV | 2 | 1 | True | 0 | ROZPOCET
| VV |  | 0,2*1*2 |  | 0.4 | [13 empty] | VV | 2 | 2 | True | 0 | ROZPOCET
25 | K | 962032231 | Bourání zdiva nadzákladového z cihel nebo tvárnic z cihel pálených nebo vápenopískových, na maltu vápennou nebo vápenocementovou, objemu přes 1 m3 | m3 | 2.16 |  | 0 | CS ÚRS 2017 02 |  |  | základní |  | 0 | 0 | 0 | 1.8 | 3.888 | 4 | K | 2 |  |  |  | ROZPOCET | 0 | 0 | 0 | 0 | 0 | 1 | 0 | 4 | -824753833
| PSC |  | Poznámka k souboru cen: 1. Bourání pilířů o průřezu přes 0,36 m2 se oceňuje příslušnými cenami -2230, -2231, -2240, -2241,-2253 a -2254 jako bourání zdiva nadzákladového cihelného. | [15 empty] | PSC | 2
| VV |  | poz 73 | [15 empty] | VV | 2 | 1 | True | 0 | ROZPOCET
| VV |  | 4*2,7*0,2 |  | 2.16 | [13 empty] | VV | 2 | 2 | True | 0 | ROZPOCET
26 | K | 968072456 | Vybourání kovových rámů oken s křídly, dveřních zárubní, vrat, stěn, ostění nebo obkladů dveřních zárubní, plochy přes 2 m2 | m2 | 34.44 |  | 0 | CS ÚRS 2017 02 |  |  | základní |  | 0 | 0 | 0 | 0.063 | 2.1697 | 4 | K | 2 |  |  |  | ROZPOCET | 0 | 0 | 0 | 0 | 0 | 1 | 0 | 4 | -1575253970
| PSC |  | Poznámka k souboru cen: 1. V cenách -2244 až -2559 jsou započteny i náklady na vyvěšení křídel. 2. Cenou -2641 se oceňuje i vybourání nosné ocelové konstrukce pro sádrokartonové příčky. | [15 empty] | PSC | 2
| VV |  | poz 11 | [15 empty] | VV | 2 | 1 | True | 0 | ROZPOCET
| VV |  | 1,4*2,05*12 |  | 34.44 | [13 empty] | VV | 2 | 2 | True | 0 | ROZPOCET
27 | K | 971033641 | Vybourání otvorů ve zdivu základovém nebo nadzákladovém z cihel, tvárnic, příčkovek z cihel pálených na maltu vápennou nebo vápenocementovou plochy do 4 m2, tl. do 300 mm | m3 | 0.75 |  | 0 | CS ÚRS 2017 02 |  |  | základní |  | 0 | 0 | 0 | 1.8 | 1.35 | 16 | K | 2 |  |  |  | ROZPOCET | 0 | 0 | 0 | 0 | 0 | 1 | 0 | 16 | -1391638992
| VV |  | poz 73 | [15 empty] | VV | 2 | 1 | True | 0 | ROZPOCET
| VV |  | 3,75*0,2 |  | 0.75 | [13 empty] | VV | 2 | 2 | True | 0 | ROZPOCET
28 | K | 978059541 | Odsekání obkladů stěn včetně otlučení podkladní omítky až na zdivo z obkládaček vnitřních, z jakýchkoliv materiálů, plochy přes 1 m2 | m2 | 67 |  | 0 | CS ÚRS 2017 02 |  |  | základní |  | 0 | 0 | 0 | 0.068 | 4.556 | 4 | K | 2 |  |  |  | ROZPOCET | 0 | 0 | 0 | 0 | 0 | 1 | 0 | 4 | 1819678919
| PSC |  | Poznámka k souboru cen: 1. Odsekání soklíků se oceňuje cenami souboru cen 965 08. | [15 empty] | PSC | 2
| P |  | Poznámka k položce: Demontáž stávajícího keramického obkladu bude provedena s opatrností tak, aby bylo možné použít část demontovaných obkladů na obklad soklů po obvodě prostor | [15 empty] | P | 2
| VV |  | poz 52 | [15 empty] | VV | 2 | 1 | True | 0 | ROZPOCET
| VV |  | 67 |  | 67 | [13 empty] | VV | 2 | 2 | True | 0 | ROZPOCET
| D | 96 | Bourání konstrukcí |  |  |  | 0 | [5 empty] | 0 |  | 0 |  | 0 | 1 | D | 1 |  |  |  | ROZPOCET | [6 empty] | 0
29 | K | 960901001 | Demontáž stávajících parapetních zákrytů | m | 85 |  | 0 | vlastní položka |  |  | základní |  | 0 | 0 | 0 | 0 | 0 | 4 | K | 2 |  |  |  | ROZPOCET | 0 | 0 | 0 | 0 | 0 | 1 | 0 | 4 | 1625568440
| P |  | Poznámka k položce: Stávající dřevěné parapetní zákryty radiátorů budou demontovány v celé šířce místnosti. Stávající nosná trubková Jä zámečnická konstrukce těchto zákrytů zůstane ponechána, bude očištěna a natřena vhodným tmavým nátěrem – např. šedostříbrný odstín (2x syntetika). Stěny dotčené (poničené) při demontáži budou vyspraveny, začištěny a připraveny pro výmalbu – oprava je součástí celk. pol. č. 19. Demontovaný materiál (dřevěné prvky) bude ekologicky zlikvidován, resp. uložen na skládku. | [15 empty] | P | 2
| VV |  | poz 1 | [15 empty] | VV | 2 | 1 | True | 0 | ROZPOCET
| VV |  | 85 |  | 85 | [13 empty] | VV | 2 | 2 | True | 0 | ROZPOCET
30 | K | 960901002 | Demontáž stávajících garnyží | kus | 22 |  | 0 | vlastní položka |  |  | základní |  | 0 | 0 | 0 | 0 | 0 | 4 | K | 2 |  |  |  | ROZPOCET | 0 | 0 | 0 | 0 | 0 | 1 | 0 | 4 | -1218642588
| P |  | Poznámka k položce: Stávající nadokenní garnyže budou demontovány vč. horizontálních žaluzií tam, kde se ještě nalézají. Odstraněny budou rovněž veškeré úchyty vč. event. kotvících prvků (šroubů), kovových držáků apod. Stěny dotčené (poničené) při demontáži budou vyspraveny, začištěny a připraveny pro výmalbu – oprava je součástí celk. pol. č. 19. Demontovaný materiál bude ekologicky zlikvidován, resp. uložen na skládku. | [15 empty] | P | 2
| VV |  | poz 2 | [15 empty] | VV | 2 | 1 | True | 0 | ROZPOCET
| VV |  | 22 |  | 22 | [13 empty] | VV | 2 | 2 | True | 0 | ROZPOCET
31 | K | 960901003 | Demontáž elektroinstalačních stropních zákrytů | m | 84 |  | 0 | vlastní položka |  |  | základní |  | 0 | 0 | 0 | 0 | 0 | 4 | K | 2 |  |  |  | ROZPOCET | 0 | 0 | 0 | 0 | 0 | 1 | 0 | 4 | 1863180662
| P |  | Poznámka k položce: Stávající elektroinstalační stropní zákryty (rozměr cca 250 x 100 x hloubka místnosti) sloužící jako zákryt pro elektro vedení (silnoproud – osvětlení a vedení slaboproudu – EPS) budou demontovány (za spolupůsobení odborné osoby elektro), přičemž stávající vedení EPS vč. čidla repektovat, resp. drobně přemístit – koordinace s elektro vč. nové stropní lišty (viz část elektro). Odstraněny budou rovněž veškeré event. kotvící prvky (šrouby), kovové držáky, elektro nosné rošty apod. Stropy dotčené (poničené) při demontáži budou vyspraveny, začištěny a připraveny pro výmalbu – oprava je součástí celk. pol. č. 19. Demontovaný materiál bude ekologicky zlikvidován, resp. uložen na skládku. | [15 empty] | P | 2
| VV |  | poz 3 | [15 empty] | VV | 2 | 1 | True | 0 | ROZPOCET
| VV |  | 84 |  | 84 | [13 empty] | VV | 2 | 2 | True | 0 | ROZPOCET
32 | K | 960901004 | Demontáž stávajících nábytkových sestav | m | 50 |  | 0 | vlastní položka |  |  | základní |  | 0 | 0 | 0 | 0 | 0 | 4 | K | 2 |  |  |  | ROZPOCET | 0 | 0 | 0 | 0 | 0 | 1 | 0 | 4 | 604541032
| P |  | Poznámka k položce: Stávající nábytkové sestavy v místnostech budou demontovány v plném rozsahu vč. předsíňových (věšákových) stěn. Demontovány budou rovněž boční stěny s osazenými ovládacími prvky (vypínače, termostaty apod.), tyto ovládací prvky budou v předstihu šetrně demontovány (pro následné znovupoužití – viz část elektro). Odstraněny budou rovněž veškeré event. kotvící prvky (šrouby), kovové držáky, nosné elektro rošty (nutná koordinace s elektro) apod. Stěny dotčené (poničené) při demontáži budou vyspraveny (stejně jako stěny za nábytkovými sestavami), začištěny a připraveny pro výmalbu – oprava je součástí celk. pol. č. 19. Demontovaný materiál bude ekologicky zlikvidován, resp. uložen na skládku. | [15 empty] | P | 2
| VV |  | poz 4 | [15 empty] | VV | 2 | 1 | True | 0 | ROZPOCET
| VV |  | 50 |  | 50 | [13 empty] | VV | 2 | 2 | True | 0 | ROZPOCET
33 | K | 960901005 | Demontáž stávajících zákrytů rozvodů ÚT | m | 15.6 |  | 0 | vlastní položka |  |  | základní |  | 0 | 0 | 0 | 0 | 0 | 4 | K | 2 |  |  |  | ROZPOCET | 0 | 0 | 0 | 0 | 0 | 1 | 0 | 4 | -1033890822
| P |  | Poznámka k položce: Stávající zákryty rozvodů topení (rozměr cca 800 x 300 x hloubka místnosti) budou zdemontovány. Odstraněny budou rovněž veškeré event. kotvící prvky (šrouby), kovové držáky apod. Stěny dotčené (poničené) při demontáži budou vyspraveny (stejně jako stěny za nábytkovými sestavami), začištěny a připraveny pro výmalbu – oprava je součástí celk. pol. č. 19. Demontovaný materiál bude ekologicky zlikvidován, resp. uložen na skládku. | [15 empty] | P | 2
| VV |  | poz 5 | [15 empty] | VV | 2 | 1 | True | 0 | ROZPOCET
| VV |  | 15,6 |  | 15.6 | [13 empty] | VV | 2 | 2 | True | 0 | ROZPOCET
34 | K | 960901006 | Demontáž stávajících nadedveřních zákrytů | kus | 22 |  | 0 | vlastní položka |  |  | základní |  | 0 | 0 | 0 | 0 | 0 | 4 | K | 2 |  |  |  | ROZPOCET | 0 | 0 | 0 | 0 | 0 | 1 | 0 | 4 | 1872410088
| P |  | Poznámka k položce: Stávající zákryty instalačních rozvodů (zákryt dřev. nad stávajícími nábytkovými sestavami) o rozměrech cca 800 x 600 x šířka místnosti budou v celém rozsahu demontovány. Stávající nosná trubková Jä zámečnická konstrukce těchto zákrytů zůstane ponechána, bude očištěna vč. opravy nátěru vhodným tmavým (hnědým) nátěrem. Odstraněny budou rovněž veškeré event. pomocné prvky (šrouby), kovové držáky apod. bránící následné montáži SDK obkladu. Nosná konstrukce zákrytů však zůstane zachována – zkontrolována. Stěny dotčené (poničené) při demontáži budou vyspraveny, začištěny a připraveny pro výmalbu, výmalba je však součástí celk. pol. č. 19. Demontovaný materiál bude ekologicky zlikvidován, resp. uložen na skládku. POZOR: respektovat všechna vedení instalací v zákrytech | [15 empty] | P | 2
| VV |  | poz 6 | [15 empty] | VV | 2 | 1 | True | 0 | ROZPOCET
| VV |  | 22 |  | 22 | [13 empty] | VV | 2 | 2 | True | 0 | ROZPOCET
35 | K | 960901007 | Demontáž stávajících zákrytů elektro rozvodů | m | 26 |  | 0 | vlastní položka |  |  | základní |  | 0 | 0 | 0 | 0 | 0 | 4 | K | 2 |  |  |  | ROZPOCET | 0 | 0 | 0 | 0 | 0 | 1 | 0 | 4 | -667932054
| P |  | Poznámka k položce: Stávající zákryty rozvodů elektro (rozměr cca 300 x 300 x 2000) budou zdemontovány. Odstraněny budou rovněž veškeré event. kotvící prvky (šrouby), kovové držáky, elektro nosný materiál apod. Stěny dotčené (poničené) při demontáži budou vyspraveny, začištěny a připraveny pro výmalbu. Demontovaný materiál bude ekologicky zlikvidován, resp. uložen na skládku. Nutná součinnost s profesí elektro. | [15 empty] | P | 2
| VV |  | poz 7 | [15 empty] | VV | 2 | 1 | True | 0 | ROZPOCET
| VV |  | 26 |  | 26 | [13 empty] | VV | 2 | 2 | True | 0 | ROZPOCET
| D | 997 | Přesun sutě |  |  |  | 0 | [5 empty] | 0 |  | 0 |  | 0 | 1 | D | 1 |  |  |  | ROZPOCET | [6 empty] | 0
36 | K | 997013217 | Vnitrostaveništní doprava suti a vybouraných hmot vodorovně do 50 m svisle ručně (nošením po schodech) pro budovy a haly výšky přes 21 do 24 m | t | 15.44 |  | 0 | CS ÚRS 2017 02 |  |  | základní |  | 0 | 0 | 0 | 0 | 0 | 4 | K | 2 |  |  |  | ROZPOCET | 0 | 0 | 0 | 0 | 0 | 1 | 0 | 4 | -837164686
| PSC |  | Poznámka k souboru cen: 1. V cenách -3111 až -3217 jsou započteny i náklady na: a) vodorovnou dopravu na uvedenou vzdálenost, b) svislou dopravu pro uvedenou výšku budovy, c) naložení na vodorovný dopravní prostředek pro odvoz na skládku nebo meziskládku, d) náklady na rozhrnutí a urovnání suti na dopravním prostředku. 2. Jestliže se pro svislý přesun použije shoz nebo zařízení investora (např. výtah v budově), užijí se pro ocenění vodorovné dopravy suti ceny -3111, 3151 a -3211 pro budovy a haly výšky do 6 m. 3. Montáž, demontáž a pronájem shozu se ocení cenami souboru cen 997 01-33 Shoz suti. 4. Ceny -3151 až -3162 lze použít v případě, kdy dochází ke ztížení dopravy suti např. tím, že není možné instalovat jeřáb. | [15 empty] | PSC | 2
37 | K | 997013501 | Odvoz suti a vybouraných hmot na skládku nebo meziskládku se složením, na vzdálenost do 1 km | t | 15.44 |  | 0 | CS ÚRS 2017 02 |  |  | základní |  | 0 | 0 | 0 | 0 | 0 | 4 | K | 2 |  |  |  | ROZPOCET | 0 | 0 | 0 | 0 | 0 | 1 | 0 | 4 | -606451031
| PSC |  | Poznámka k souboru cen: 1. Délka odvozu suti je vzdálenost od místa naložení suti na dopravní prostředek až po místo složení na určené skládce nebo meziskládce. 2. V ceně -3501 jsou započteny i náklady na složení suti na skládku nebo meziskládku. 3. Ceny jsou určeny pro odvoz suti na skládku nebo meziskládku jakýmkoliv způsobem silniční dopravy (i prostřednictvím kontejnerů). 4. Odvoz suti z meziskládky se oceňuje cenou 997 01-3511. | [15 empty] | PSC | 2
38 | K | 997013509 | Odvoz suti a vybouraných hmot na skládku nebo meziskládku se složením, na vzdálenost Příplatek k ceně za každý další i započatý 1 km přes 1 km | t | 15.44 |  | 0 | CS ÚRS 2017 02 |  |  | základní |  | 0 | 0 | 0 | 0 | 0 | 4 | K | 2 |  |  |  | ROZPOCET | 0 | 0 | 0 | 0 | 0 | 1 | 0 | 4 | 258863880
| PSC |  | Poznámka k souboru cen: 1. Délka odvozu suti je vzdálenost od místa naložení suti na dopravní prostředek až po místo složení na určené skládce nebo meziskládce. 2. V ceně -3501 jsou započteny i náklady na složení suti na skládku nebo meziskládku. 3. Ceny jsou určeny pro odvoz suti na skládku nebo meziskládku jakýmkoliv způsobem silniční dopravy (i prostřednictvím kontejnerů). 4. Odvoz suti z meziskládky se oceňuje cenou 997 01-3511. | [15 empty] | PSC | 2
39 | K | 997013803 | Poplatek za uložení stavebního odpadu na skládce (skládkovné) cihelného | t | 9.8 |  | 0 | CS ÚRS 2017 02 |  |  | základní |  | 0 | 0 | 0 | 0 | 0 | 4 | K | 2 |  |  |  | ROZPOCET | 0 | 0 | 0 | 0 | 0 | 1 | 0 | 4 | -990779436
| PSC |  | Poznámka k souboru cen: 1. Ceny uvedené v souboru lze po dohodě upravit podle místních podmínek. 2. Uložení odpadů neuvedených v souboru cen se oceňuje individuálně. 3. V cenách je započítán poplatek za ukládaní odpadu dle zákona 185/2001 Sb. 4. Případné drcení stavebního odpadu lze ocenit souborem cen 997 00-60 Drcení stavebního odpadu z katalogu 800-6 Demolice objektů. | [15 empty] | PSC | 2
| VV |  | 3,89+1,35+4,56 |  | 9.8 | [13 empty] | VV | 2 | 2 | True | 0 | ROZPOCET
40 | K | 997013804 | Poplatek za uložení stavebního odpadu na skládce (skládkovné) ze skla | t | 1 |  | 0 | CS ÚRS 2017 02 |  |  | základní |  | 0 | 0 | 0 | 0 | 0 | 4 | K | 2 |  |  |  | ROZPOCET | 0 | 0 | 0 | 0 | 0 | 1 | 0 | 4 | -1142122229
| PSC |  | Poznámka k souboru cen: 1. Ceny uvedené v souboru lze po dohodě upravit podle místních podmínek. 2. Uložení odpadů neuvedených v souboru cen se oceňuje individuálně. 3. V cenách je započítán poplatek za ukládaní odpadu dle zákona 185/2001 Sb. 4. Případné drcení stavebního odpadu lze ocenit souborem cen 997 00-60 Drcení stavebního odpadu z katalogu 800-6 Demolice objektů. | [15 empty] | PSC | 2
41 | K | 997013813 | Poplatek za uložení stavebního odpadu na skládce (skládkovné) z plastických hmot | t | 1.99 |  | 0 | CS ÚRS 2017 02 |  |  | základní |  | 0 | 0 | 0 | 0 | 0 | 4 | K | 2 |  |  |  | ROZPOCET | 0 | 0 | 0 | 0 | 0 | 1 | 0 | 4 | 162996191
| PSC |  | Poznámka k souboru cen: 1. Ceny uvedené v souboru lze po dohodě upravit podle místních podmínek. 2. Uložení odpadů neuvedených v souboru cen se oceňuje individuálně. 3. V cenách je započítán poplatek za ukládaní odpadu dle zákona 185/2001 Sb. 4. Případné drcení stavebního odpadu lze ocenit souborem cen 997 00-60 Drcení stavebního odpadu z katalogu 800-6 Demolice objektů. | [15 empty] | PSC | 2
| D | 998 | Přesun hmot |  |  |  | 0 | [5 empty] | 0 |  | 0 |  | 0 | 1 | D | 1 |  |  |  | ROZPOCET | [6 empty] | 0
42 | K | 998018003 | Přesun hmot pro budovy občanské výstavby, bydlení, výrobu a služby ruční - bez užití mechanizace vodorovná dopravní vzdálenost do 100 m pro budovy s jakoukoliv nosnou konstrukcí výšky přes 12 do 24 m | t | 14.23 |  | 0 | CS ÚRS 2017 02 |  |  | základní |  | 0 | 0 | 0 | 0 | 0 | 4 | K | 2 |  |  |  | ROZPOCET | 0 | 0 | 0 | 0 | 0 | 1 | 0 | 4 | -995059811
| PSC |  | Poznámka k souboru cen: 1. Ceny -7001 až -7006 lze použít v případě, kdy dochází ke ztížení přesunu např. tím, že není možné instalovat jeřáb. 2. K cenám -7001 až -7006 lze použít příplatky za zvětšený přesun -1014 až -1019, -2034 až -2039 nebo -2114 až 2119. 3. Jestliže pro svislý přesun používá zařízení investora (např. výtah v budově), užijí se pro ocenění přesunu hmot ceny stanovené pro nejmenší výšku, tj. 6 m. | [15 empty] | PSC | 2
| D | PSV | Práce a dodávky PSV |  |  |  | 0 | [5 empty] | 0 |  | 3.7822 |  | 3.4736 | 2 | D | 0 |  |  |  | ROZPOCET | [6 empty] | 0
| D | 713 | Izolace tepelné |  |  |  | 0 | [5 empty] | 0 |  | 0 |  | 0.0168 | 2 | D | 1 |  |  |  | ROZPOCET | [6 empty] | 0
43 | K | 713110811 | Odstranění tepelné izolace běžných stavebních konstrukcí z rohoží, pásů, dílců, desek, bloků stropů nebo podhledů volně kladených z vláknitých materiálů, tloušťka izolace do 100 mm | m2 | 12 |  | 0 | CS ÚRS 2017 02 |  |  | základní |  | 0 | 0 | 0 | 0.0014 | 0.0168 | 16 | K | 2 |  |  |  | ROZPOCET | 0 | 0 | 0 | 0 | 0 | 1 | 0 | 16 | -1113173748
| PSC |  | Poznámka k souboru cen: 1. Ceny se používají pro odstraňování jednovrstvé a dvouvrstvé izolace, další vrstvy se oceňují individuálně. 2. U cen odstraňování polystyrenu připevněného lepením nerozlišujeme způsob nalepení. 3. V ceně nejsou započteny náklady na odstranění separačních vrstev. Tyto práce lze oceňovat příslušnými cenami katalogu 800–711 Izolace proti vodě, vlhkosti a plynům. | [15 empty] | PSC | 2
| VV |  | poz 73 | [15 empty] | VV | 2 | 1 | True | 0 | ROZPOCET
| VV |  | 6*1*2 |  | 12 | [13 empty] | VV | 2 | 2 | True | 0 | ROZPOCET
44 | K | 713901014 | Výplň minerální plstí |  | 8.64 |  | 0 | vlastní položka |  |  | základní |  | 0 | 0 | 0 | 0 | 0 | 16 | K | 2 |  |  |  | ROZPOCET | 0 | 0 | 0 | 0 | 0 | 1 | 0 | 16 | 1693877654
| P |  | Poznámka k položce: Stávající stěnové instalační prostupy (mezi místnostmi, pro instalační vedení za zákryty instalačních rozvodů – demontáž viz pol. č. 6), o rozměrech cca 800 x 600 mm, budou utěsněny deskou z minerální plsti tl. 100 mm. Požadavek na zvukovou izolaci (dle ČSN EN 717-1, ČSN 73 05 32: 2010) R’w min. 52 dB vč. konstrukce zákrytu – provést před zaklopením SDK zákrytů – pol. 17). | [15 empty] | P | 2
| VV |  | poz 14 | [15 empty] | VV | 2 | 1 | True | 0 | ROZPOCET
| VV |  | 8,64 |  | 8.64 | [13 empty] | VV | 2 | 2 | True | 0 | ROZPOCET
45 | K | 998713203 | Přesun hmot pro izolace tepelné stanovený procentní sazbou (%) z ceny vodorovná dopravní vzdálenost do 50 m v objektech výšky přes 12 do 24 m | % |  |  | 0 | CS ÚRS 2017 02 |  |  | základní |  | 0 | 0 | 0 | 0 | 0 | 16 | K | 2 |  |  |  | ROZPOCET | 0 | 0 | 0 | 0 | 0 | 1 | 0 | 16 | 583428023
| PSC |  | Poznámka k souboru cen: 1. Ceny pro přesun hmot stanovený z hmotnosti přesunovaného materiálu se používají tehdy, pokud je možné určit hmotnost za celý stavební díl. Do této hmotnosti se započítává i hmotnost materiálů oceňovaných ve specifikaci. 2. Pokud nelze jednoznačně stanovit hmotnost přesunovaných materiálů, lze pro výpočet přesunu hmot použít orientačně procentní sazbu. Touto sazbou se vynásobí rozpočtové náklady za celý stavební díl včetně nákladů na materiál ve specifikacích. 3. Příplatek k cenám -3181 pro přesun prováděný bez použití mechanizace, tj. za ztížených podmínek, lze použít pouze pro hmotnost materiálu, která se tímto způsobem skutečně přemísťuje. | [15 empty] | PSC | 2
| D | 720 | Zdravotechnika |  |  |  | 0 | [5 empty] | 0 |  | 0 |  | 0 | 2 | D | 1 |  |  |  | ROZPOCET | [6 empty] | 0
46 | K | 720901075 | Úprava zaústění odvodu kondenzátu | Kč | 1 |  | 0 | vlastní položka |  |  | základní |  | 0 | 0 | 0 | 0 | 0 | 16 | K | 2 |  |  |  | ROZPOCET | 0 | 0 | 0 | 0 | 0 | 1 | 0 | 16 | 1610515665
| P |  | Poznámka k položce: Stávající zaústění odvodu kondenzátu v č.m. UL705 a UL709 bude nově upraveno. Vedení odvodu kondenzátu bude nahrazeno nově v celé délce s tím, že vedení hadičkou bude protaženo instalační šachtou (dtto stávající) a vyústění vedení bude pod umyvadlem (na rozdíl od stávajícího vyústění nad umyvadlem). Vlastní zaústění vedení odvodu kondenzátu bude provedeno do sifonu, před zápachovou uzávěru. V této souvislosti bude stávající umyvadlový sifon nahrazen novým sifonem s odbočkou (pro myčku / pračku). Napojení vč. napojovací tvarovky a dotěsnění. Nový umyvadlový sifon pro umyvadla s přepadem s nerezovou mřížkou s přípojkou a flexi přepadem, odtok DN50/DN40. Precizní umyvadlová výpusť v kompletním provedení s gumovou zátkou a s kuličkovým řetízkem a jeho držákem. Mřížka výpusti z leštěného nerezového plechu, vývod odpadu připraven pro napojení odpadní trubky – průměr 50 nebo 40 mm, s přípojkou pro myčku / pračku před zápachovou uzávěrou. Celkové množství: 15 bm hadice cca ¼“ (nutno ověřit na místě) 2 ks umyvadlový sifon + odbočka Pozn.: Oprava obkladů je řešena v pozici 77. | [15 empty] | P | 2
| VV |  | poz75 | [15 empty] | VV | 2 | 1 | True | 0 | ROZPOCET
| VV |  | 1 |  | 1 | [13 empty] | VV | 2 | 2 | True | 0 | ROZPOCET
47 | K | 720901075a | Výměna umyvadlového sifonu | kus | 2 |  | 0 | vlastní položka |  |  | základní |  | 0 | 0 | 0 | 0 | 0 | 16 | K | 2 |  |  |  | ROZPOCET | 0 | 0 | 0 | 0 | 0 | 1 | 0 | 16 | 2013836353
| P |  | Poznámka k položce: Nový umyvadlový sifon pro umyvadla s přepadem s nerezovou mřížkou s přípojkou a flexi přepadem, odtok DN50/DN40. Precizní umyvadlová výpusť v kompletním provedení s gumovou zátkou a s kuličkovým řetízkem a jeho držákem. Mřížka výpusti z leštěného nerezového plechu, vývod odpadu připraven pro napojení odpadní trubky – průměr 50 nebo 40 mm. | [15 empty] | P | 2
| VV |  | poz 75a | [15 empty] | VV | 2 | 1 | True | 0 | ROZPOCET
| VV |  | 2 |  | 2 | [13 empty] | VV | 2 | 2 | True | 0 | ROZPOCET
48 | K | 720901076 | Výměna baterie | kus | 4 |  | 0 | vlastní položka |  |  | základní |  | 0 | 0 | 0 | 0 | 0 | 16 | K | 2 |  |  |  | ROZPOCET | 0 | 0 | 0 | 0 | 0 | 1 | 0 | 16 | 821135488
| P |  | Poznámka k položce: Stávající vodovodní baterie v č.m. UL705/707, UL709, UL711 budou vyměněny za nové vodovodní stojánkové směšovací baterie. Umyvadlová stojánková směšovací baterie s keramickou kartuší. Celokovové provedení, barva chrom. Výška výtoku baterie je 103 mm, baterie vč. 2 ks flexi napojovací hadice. Celkové množství: … 4 ks baterií a 8 ks flexi hadic k roh.ventilům, dl. cca 600 mm | [15 empty] | P | 2
| VV |  | poz76 | [15 empty] | VV | 2 | 1 | True | 0 | ROZPOCET
| VV |  | 4 |  | 4 | [13 empty] | VV | 2 | 2 | True | 0 | ROZPOCET
49 | K | 720901078 | Zřízení hygienického koutu | kus | 1 |  | 0 | vlastní položka |  |  | základní |  | 0 | 0 | 0 | 0 | 0 | 16 | K | 2 |  |  |  | ROZPOCET | 0 | 0 | 0 | 0 | 0 | 1 | 0 | 16 | 1654749222
| P |  | Poznámka k položce: V místnosti č.m. UL702 bude zřízen nový hygienický kout: umyvadlo, vodovodní směšovací baterie, zápachová uzávěra (sifon) a keramický obklad. • Pro napojení nového hygienického koutu bude ve stěně v otevřen otvor z č.m. UL702 do instalačního jádra – otvor v pórobetonové stěně rozměr cca 0,5 m2, který bude po vysazení odboček na vedení studené, teplé vody a kanalizace zazděn a začištěn • Předpoklad: na stávajícím odpadním vedení DN50 k umyvadlu v č.m. UL711 bude vysazena HTEA odbočka DN 50/50. Odpadní vedení bude ukončeno na líci stěny v č.m. UL702 pro zaústění zápach.uzávěry (sifon). Délka odpadního vedení cca 1 bm vč. všech potřebných tvarovek, odboček a kotvících prvků. • Předpoklad: na stávajícím vedení teplé (TV) a studené (SV) vody bude provedeno napojení vysazením odbočky 1/2“ (2 ks odbočka – TV + SV). Vedení 1/2“ SV + TV bude ukončeno v líci stěny v č.m. UL702 příslušným 1/2“ šroubením pro osazení rohového kulového kohoutu rohový kohout - 1/2“ x 3/8“ s filtrem v kovovém provedení pro napojení flexi propojovacích hadiček k baterii (2 ks roh.kul.kohout – TV + SV). Délka připojovacího vedení cca 2 bm, materiál plast vč. všech potřebných tvarovek, odboček, šroubení a kotvících prvků. Po dokončení prací bude provedena montáž a kompletace navrhovaného zařízení na stěnách – roháčky ½“ – viz výše + 2x hadičky pro napojení baterie se zabudovaným sítkem pro zachytávání nečistot z vodovodního řádu, které lze jednoduše po zavření kohoutku vyšroubovat a vyčistit. Ke kohoutku bude dodávána ozdobná chromovaná krytka na zeď (rozeta). • Nové umyvadlo – bílé provedení, glazovaná spodní strana, čistý tvar, je prostorné díky odkládacím plochám i šířce, dostatečně hluboké, vhodné pro kombinaci s keramickým krytem na sifon. Záruka min. 10 let. Dodávka + montáž vč. kotvení Rozměry: Délka: 500 mm Šířka: 410 mm Výška: 190 mm Umyvadlo – 1 ks. • Nový keramický kryt na sifon – keramický glazovaný kryt na sifon vhodný pro kombinaci s umyvadlem – viz též výše. Kryt obsahuje 1 pár nastavitelných montážních pružin, které umožňují neviditelné uchycení krytu k umyvadlu. Záruka min. 10 let. Kryt na sifon – 1 ks (ve formě polosoup – bílé provedení). • Umyvadlová stojánková směšovací baterie páková. Celokovové provedení, barva chrom. Výtok 103 mm, průtok 5,7 l/min, keramické kartuše vč. 2 ks flexi napojovací hadice (dl. cca 600 mm). Baterie - 1 ks. • Nový umyvadlový sifon pro umyvadla s přepadem s nerezovou mřížkou s přípojkou a flexi přepadem odtok DN50/DN40. Precizní umyvadlová výpusť v kompletním provedení s gumovou zátkou a s kuličkovým řetízkem a jeho držákem. Mřížka výpusti z leštěného nerezového plechu, vývod odpadu připraven pro napojení odpadní trubky – průměr 50 nebo 40 mm. Umyvadlový sifon – 1 ks. | [15 empty] | P | 2
| VV |  | poz 78 | [15 empty] | VV | 2 | 1 | True | 0 | ROZPOCET
| VV |  | 1 |  | 1 | [13 empty] | VV | 2 | 2 | True | 0 | ROZPOCET
50 | K | 720901098 | Kontrola systému ZTI | Kč | 1 |  | 0 | vlastní položka |  |  | základní |  | 0 | 0 | 0 | 0 | 0 | 16 | K | 2 |  |  |  | ROZPOCET | 0 | 0 | 0 | 0 | 0 | 1 | 0 | 16 | 1036897659
| P |  | Poznámka k položce: Kontrola funkčnosti (revizi) a seřízení systému ZTI vč. odvodu kondenzátu od chladících jednotek v dotčených prostorech – součást stavby (odborná osoba v předpokládané pracnosti – množství hodin a hodinové sazbě) - platí pro celé 7.NP UK a celé UL | [15 empty] | P | 2
| VV |  | poz98 | [15 empty] | VV | 2 | 1 | True | 0 | ROZPOCET
| VV |  | 1 |  | 1 | [13 empty] | VV | 2 | 2 | True | 0 | ROZPOCET
51 | K | 998720203 | Přesun hmot pro vnitřní kanalizace stanovený procentní sazbou (%) z ceny vodorovná dopravní vzdálenost do 50 m v objektech výšky přes 12 do 24 m | % |  |  | 0 | vlastní položka |  |  | základní |  | 0 | 0 | 0 | 0 | 0 | 16 | K | 2 |  |  |  | ROZPOCET | 0 | 0 | 0 | 0 | 0 | 1 | 0 | 16 | 114484022
| PSC |  | Poznámka k souboru cen: 1. Ceny pro přesun hmot stanovený z hmotnosti přesunovaného materiálu se používají tehdy, pokud je možné určit hmotnost za celý stavební díl. Do této hmotnosti se započítává i hmotnost materiálů oceňovaných ve specifikaci. 2. Pokud nelze jednoznačně stanovit hmotnost přesunovaných materiálů, lze pro výpočet přesunu hmot použít orientačně procentní sazbu. Touto sazbou se vynásobí rozpočtové náklady za celý stavební díl včetně nákladů na materiál ve specifikacích. 3. Příplatek k cenám -1181 pro přesun prováděný bez použití mechanizace, tj. za ztížených podmínek, lze použít pouze pro hmotnost materiálu, která se tímto způsobem skutečně přemísťuje. | [15 empty] | PSC | 2
| D | 730 | Ústřední vytápění |  |  |  | 0 | [5 empty] | 0 |  | 0 |  | 0 | 2 | D | 1 |  |  |  | ROZPOCET | [6 empty] | 0
52 | K | 730901099 | Kontrola systému ÚT | Kč | 1 |  | 0 | vlastní položka |  |  | základní |  | 0 | 0 | 0 | 0 | 0 | 16 | K | 2 |  |  |  | ROZPOCET | 0 | 0 | 0 | 0 | 0 | 1 | 0 | 16 | -405344231
| P |  | Poznámka k položce: Kontrola funkčnosti (revizi) a seřízení systému ÚT vč. kontroly termostatických hlavic v dotčených prostorech – součást stavby (odborná osoba v předpokládané pracnosti – množství hodin a hodinové sazbě) - platí pro celé 7.NP UK, celé UL a krček K2 | [15 empty] | P | 2
| VV |  | poz99 | [15 empty] | VV | 2 | 1 | True | 0 | ROZPOCET
| VV |  | 1 |  | 1 | [13 empty] | VV | 2 | 2 | True | 0 | ROZPOCET
| D | 751 | Vzduchotechnika |  |  |  | 0 | [5 empty] | 0 |  | 0 |  | 0 | 2 | D | 1 |  |  |  | ROZPOCET | [6 empty] | 0
53 | K | 751901010 | Demontáž a přesun stávající jednotky chlazení | kus | 1 |  | 0 | vlastní položka |  |  | základní |  | 0 | 0 | 0 | 0 | 0 | 16 | K | 2 |  |  |  | ROZPOCET | 0 | 0 | 0 | 0 | 0 | 1 | 0 | 16 | 692455601
| P |  | Poznámka k položce: V rámci navrhovaných úprav prostor bude provedena kompletní opatrná demontáž jednoho kusu stávající jednotky chlazení vč. demontáže MaR řídící jednotky (Tronic), odpojení elektro (silno a slaboproudu) a veškerých armatur vč. odvodu kondenzátu tak, aby bylo možné jejich opětovné osazení na novém místě (v místnosti č.m. UK711). Stávající místo napojení na rozvod centrální chladu (v prostoru nadedveřních zákrytů) bude zaslepeno, resp. ukončeno ventily, alternativně lze uvažovat s možností napojení na stávající vývody (pouhé zkrácení stávajících přívodních vedení). Celkový počet demontovaných jednotek chlazení vč. příslušenství - 1 ks. Kompletní montáž stávající (demontované) jednotky chlazení (vč. všech instalací a příslušenství) bude provedena v místě nového umístění, tj. v místnostech č.m. 711. V rámci montáže bude provedeno její napojení vč. vysazení nových odboček vč. uzavření (vypuštění příslušné větve systému) na centrální rozvod chladu (na chodbě) tzn. vč. cca 12 bm potrubí chladu a izolace, pokud nebude pro napojení využito stávající místo napojení demontované jednotky. Jednotky budou napojeny na silno a slabo proud vč. osazení nové MaR řídící jednotky (Tronic – 1 ks) a vč. instalace nového prostorového termostatu. Bude napojen odvod kondenzátu, bude sveden – cca 20 m hadiček plast 1/4“ instalačním jádrem do nejbližšího odpadu či sifonu umyvadla. Celkový počet montovaných jednotek - 1 ks. Provedení specializovanou firmou – nejlépe servisující stávající systém, přesný způsob provedení po odkrytí stávajících konstrukcí – preferováno je prosté zkrácení všech příslušných vedení – využití stávajících instalací + doplnění armatur (2x chlazení, elektro, odvod kondenzátu). | [15 empty] | P | 2
54 | K | 751901072 | Posun stávající parapetní jednotky topení a chlazení | kus | 1 |  | 0 | vlastní položka |  |  | základní |  | 0 | 0 | 0 | 0 | 0 | 16 | K | 2 |  |  |  | ROZPOCET | 0 | 0 | 0 | 0 | 0 | 1 | 0 | 16 | -1151003508
| P |  | Poznámka k položce: Stávající jednotka topení a chlazení bude posunuta o cca 1,25 m, tj. bude provedeno její odpojení od okruhů topení a chlazení, odpojení od vedení odvodu kondenzátu, odpojení elektro a následná demontáž vč. kotvení. Stávající napojení na předmětná media budou „zaslepena“, nebo znovu využita pro prodloužené napojení. V místě nového umístění bude provedeno nové napojení (2x topení, 2x chlazení, 1x odvod kondenzátu a 1x elektro) vč. příslušných úprav či osazení demontovaných armatur, a to ve formě napojení na páteřní rozvody (navrtávka, vysazení odbočky apod.) nebo využití původních odboček a prodloužení napojení (rozhodnutí v kompetenci odborné firmy po odstranění zákrytu – zajištění funkčnosti). V této souvislosti bude zajištěno odpojení (uzavření) přívodních větví top. / chlad. médií, stejně tak i odpojení (uzavření) napájení elektro. Jednotka bude zpětně napojena v místě nového umístění (topení / chlazení / elektro / odvod kondenzátu). Vedení všech médií je vedeno v parapetní části za demontovaným zákrytem (viz poz. 71). Kotvení do pomocných profilů nového SDK zákrytu – poz. 24 (pečlivá časová a věcná koordinace s touto pozicí – provádění v souběhu, resp. po částech). | [15 empty] | P | 2
| VV |  | poz 72 | [15 empty] | VV | 2 | 1 | True | 0 | ROZPOCET
| VV |  | 1 |  | 1 | [13 empty] | VV | 2 | 2 | True | 0 | ROZPOCET
55 | K | 751901074 | Přeložka vedení chladiva | m | 20 |  | 0 | vlastní položka |  |  | základní |  | 0 | 0 | 0 | 0 | 0 | 16 | K | 2 |  |  |  | ROZPOCET | 0 | 0 | 0 | 0 | 0 | 1 | 0 | 16 | -428177159
| P |  | Poznámka k položce: Stávající vedení chladiva v č.m. UL705, bude přeloženo ze stávající polohy vedení při podlaze do nové polohy vedení pod stropem na nadpraží (napojení osově na prostup potrubí stěnou mezi č.m. UL700 a UL705), potrubí klesá do bodu napojení na ležatý rozvod u obvodové stěny. Přeložka bude provedena vč. příslušného napojení na stávající (ponechávaní) části vedení – 4 ks. Materiál a dimenze potrubí – dle stávajícího vedení vč. návlekové izolace, 4 ks kolen a příslušného kotevního a podpůrného materiálu, resp. potřebného doplnění stávajících rozvodů – tzn. nově propojit odříznutá potrubí pod stropem a v rohu u podlahy. Nutno provádět odbornou firmou – odpojit a vypustit příslušné páteřní větve + vč. nového napuštění. Celkové množství – cca 20 bm potrubí vč. armatur a kotvení (uvažovat nové, ev. možno využít i stávající částeč.). Popis viz též D¦.1.a. a viz též D.1.g. a D.1.f | [15 empty] | P | 2
| VV |  | poz 74 | [15 empty] | VV | 2 | 1 | True | 0 | ROZPOCET
| VV |  | 20 |  | 20 | [13 empty] | VV | 2 | 2 | True | 0 | ROZPOCET
56 | K | 751901097 | Kontrola systému chlazení a parapetních jednotek chlaz./topení | Kč | 1 |  | 0 | vlastní položka |  |  | základní |  | 0 | 0 | 0 | 0 | 0 | 16 | K | 2 |  |  |  | ROZPOCET | 0 | 0 | 0 | 0 | 0 | 1 | 0 | 16 | -790178956
| P |  | Poznámka k položce: Kontrola funkčnosti (revizi) a seřízení systému chlazení vč. kontroly MaR a odvodů kondenzátu v dotčených prostorech – součást stavby (odborná osoba v předpokládané pracnosti – množství hodin a hodinové sazbě) - platí pro celé 7.NP UK a celé UL | [15 empty] | P | 2
| VV |  | poz97 | [15 empty] | VV | 2 | 1 | True | 0 | ROZPOCET
| VV |  | 1 |  | 1 | [13 empty] | VV | 2 | 2 | True | 0 | ROZPOCET
57 | K | 998751202 | Přesun hmot pro vzduchotechniku stanovený procentní sazbou (%) z ceny vodorovná dopravní vzdálenost do 50 m v objektech výšky přes 12 do 24 m | % |  |  | 0 | CS ÚRS 2017 02 |  |  | základní |  | 0 | 0 | 0 | 0 | 0 | 16 | K | 2 |  |  |  | ROZPOCET | 0 | 0 | 0 | 0 | 0 | 1 | 0 | 16 | 1464271813
| PSC |  | Poznámka k souboru cen: 1. Ceny pro přesun hmot stanovený z hmotnosti přesunovaného materiálu se používají tehdy, pokud je možné určit hmotnost za celý stavební díl. Do této hmotnosti se započítává i hmotnost materiálů oceňovaných ve specifikaci. 2. Pokud nelze jednoznačně stanovit hmotnost přesunovaných materiálů, lze pro výpočet přesunu hmot použít orientačně procentní sazbu. Touto sazbou se vynásobí rozpočtové náklady za celý stavební díl včetně nákladů na materiál ve specifikacích. 3. Příplatek k cenám -1181 pro přesun prováděný bez použití mechanizace, tj. za ztížených podmínek, lze použít pouze pro hmotnost materiálu, která se tímto způsobem skutečně přemísťuje. | [15 empty] | PSC | 2
| D | 763 | Konstrukce suché výstavby |  |  |  | 0 | [5 empty] | 0 |  | 3.6645 |  | 0.20652 | 2 | D | 1 |  |  |  | ROZPOCET | [6 empty] | 0
58 | K | 763111742 | Příčka ze sádrokartonových desek ostatní konstrukce a práce na příčkách ze sádrokartonových desek montáž jedné vrstvy tepelné izolace | m2 | 37.56 |  | 0 | CS ÚRS 2017 02 |  |  | základní |  | 0 | 0 | 0 | 0 | 0 | 16 | K | 2 |  |  |  | ROZPOCET | 0 | 0 | 0 | 0 | 0 | 1 | 0 | 16 | -757856425
| PSC |  | Poznámka k souboru cen: 1. V cenách jsou započteny i náklady na tmelení a výztužnou pásku. 2. V cenách nejsou započteny náklady na základní penetrační nátěr; tyto se oceňují cenou cenou -1717. 3. Cenu -1524 lze použít i pro příčky s tepelnou izolací tl. 100 mm o objemové hmotnosti min. 16 kg/m3. 4. Cena -1611 Montáž nosné konstrukce je stanovena pro m2 plochy příčky. 5. Ceny -1621 až -1627 Montáž desek, -1717 Penetrační nátěr, -1718 Úprava spar separační páskou a -1771, -1772 Příplatek za rovinnost jsou stanoveny pro obě strany příčky. 6. V ceně -1611 nejsou započteny náklady na profily; tyto se oceňují ve specifikaci. Doporučené množství na 1 m2 příčky je 1,9 m profilu CW a 0,8 m profilu UW. 7. V cenách -1621 až -1627 nejsou započteny náklady na desky; tato dodávka se oceňuje ve specifikaci. | [15 empty] | PSC | 2
| VV |  | poz 13 | [15 empty] | VV | 2 | 1 | True | 0 | ROZPOCET
| VV |  | (0,5+0,35+0,5)*2,4*2 |  | 6.48 | [13 empty] | VV | 2 | 2 | True | 0 | ROZPOCET
| VV |  | poz 13a | [15 empty] | VV | 2 | 1 | True | 0 | ROZPOCET
| VV |  | (0,6+0,3)*2,4*12 |  | 25.92 | [13 empty] | VV | 2 | 2 | True | 0 | ROZPOCET
| VV |  | poz 81 | [15 empty] | VV | 2 | 1 | True | 0 | ROZPOCET
| VV |  | 1,75*2,95 |  | 5.16 | [13 empty] | VV | 2 | 2 | True | 0 | ROZPOCET
59 | M | 631509640 | plsť tepelně izolační příčková 80 mm | m2 | 39.44 |  | 0 | CS ÚRS 2017 02 |  |  | základní |  | 0 | 0.0045 | 0.17748 | 0 | 0 | 32 | M | 2 |  |  |  | ROZPOCET | 0 | 0 | 0 | 0 | 0 | 1 | 0 | 16 | -258290815
| P |  | Poznámka k položce: Stavební tepelná a akustická izolace z pružné minerální vlny. Technologie pojení využívá pojivo na rostlinné bázi a dodává minerální vlně typickou hnědou barvu. Je vyráběna ve formě rohoží různých rozměrů a dodávána v rolích. Izolace je určena zejména pro použití jako zvukově pohltivá výplň lehkých montovaných vnitřních dělících konstrukcí. Lze ji použít i u konstrukcí tvořících obálku budovy (střechy, dřevostavby). Charakteristické vlastnosti Zvuková pohltivost - otevřená struktura vysoce pružné minerální vlny vykazuje vynikající schopnost pohlcovat hluk. Tepelně izolační vlastnosti Deklarovaná hodnota součinitele tepelné vodivosti 0,038 W/m·K. Požární odolnost - minerální izolace je nehořlavá, třída reakce na oheň A1, přispívá k požární odolnosti konstrukce. Pohlcuje hluk • Velmi dobrá tepelná izolace • Nehoří • Difúzně otevřená izolace • Bez formaldehydu • Nižší prašnost Technický parametr Symbol Třída / Hodnota Jednotka Norma Deklarovaná hodnota součinitele tepelné vodivosti λD 0,038 W/m·K EN 12667 Třída tolerance tloušťky – T2 – EN 13162 Třída reakce na oheň – A1 – EN 13501-1 Odpor proti proudění vzduchu – AFr5 >5 kPa·s/m2 EN 29053 Faktor difúzního odporu μ 1 – EN 13162 Např.: DECIBEL (TI 140 Decibel) – např. Orsil, Rockwool apod. | [15 empty] | P | 2
| VV |  | 37,56*1,05 'Přepočtené koeficientem množství |  | 39.44 | [13 empty] | VV | 2 | 2 | False | 1 | ROZPOCET
60 | K | 763121411 | Stěna předsazená ze sádrokartonových desek s nosnou konstrukcí z ocelových profilů CW, UW jednoduše opláštěná deskou standardní A tl. 12,5 mm, bez TI, EI 15 stěna tl. 62,5 mm, profil 50 | m2 | 37.56 |  | 0 | CS ÚRS 2017 02 |  |  | základní |  | 0 | 0.01181 | 0.44358 | 0 | 0 | 16 | K | 2 |  |  |  | ROZPOCET | 0 | 0 | 0 | 0 | 0 | 1 | 0 | 16 | -2076894092
| PSC |  | Poznámka k souboru cen: 1. V cenách jsou započteny i náklady na tmelení a výztužnou pásku. 2. V cenách nejsou započteny náklady na základní penetrační nátěr; tyto se oceňují cenou 763 12-1714. 3. Ceny pro předsazené stěny lepené celoplošně jsou určeny pro lepení na rovný podklad, lepené na bochánky jsou určeny pro podklad o nerovnosti do 20 mm a lepené na pásky jsou určeny pro podklad o nerovnosti přes 20 mm. 4. Ceny -1611 a -1612 Montáž nosné konstrukce je stanoveny pro m2 plochy předsazené stěny. 5. V ceně -1611 a -1612 nejsou započteny náklady na profily; tyto se oceňují ve specifikaci. Doporučené množství na 1 m2 stěny je: a) 1,9 m profilu CW a 0,8 m profilu UW u ceny. -1611, b) 1,9 m profilu CD a 0,5 m profilu UD u ceny -1612. 6. V cenách -1621 až -1641 Montáž desek nejsou započteny náklady na desky; tato dodávka se oceňuje ve specifikaci. 7. Ostatní konstrukce a práce a příplatky, neuvedené v tomto souboru cen, se oceňují cenami 763 11-17.. pro příčky ze sádrokartonových desek. | [15 empty] | PSC | 2
| VV |  | poz 13 | [15 empty] | VV | 2 | 1 | True | 0 | ROZPOCET
| VV |  | (0,5+0,35+0,5)*2,4*2 |  | 6.48 | [13 empty] | VV | 2 | 2 | True | 0 | ROZPOCET
| VV |  | poz 13a | [15 empty] | VV | 2 | 1 | True | 0 | ROZPOCET
| VV |  | (0,6+0,3)*2,4*12 |  | 25.92 | [13 empty] | VV | 2 | 2 | True | 0 | ROZPOCET
| VV |  | poz 81 | [15 empty] | VV | 2 | 1 | True | 0 | ROZPOCET
| VV |  | 1,75*2,95 |  | 5.16 | [13 empty] | VV | 2 | 2 | True | 0 | ROZPOCET
61 | K | 763121621 | Stěna předsazená ze sádrokartonových desek montáž desek na nosnou konstrukci, tl. 12,5 mm | m2 | 39.48 |  | 0 | CS ÚRS 2017 02 |  |  | základní |  | 0 | 0.00043 | 0.016976 | 0 | 0 | 16 | K | 2 |  |  |  | ROZPOCET | 0 | 0 | 0 | 0 | 0 | 1 | 0 | 16 | 875915502
| PSC |  | Poznámka k souboru cen: 1. V cenách jsou započteny i náklady na tmelení a výztužnou pásku. 2. V cenách nejsou započteny náklady na základní penetrační nátěr; tyto se oceňují cenou 763 12-1714. 3. Ceny pro předsazené stěny lepené celoplošně jsou určeny pro lepení na rovný podklad, lepené na bochánky jsou určeny pro podklad o nerovnosti do 20 mm a lepené na pásky jsou určeny pro podklad o nerovnosti přes 20 mm. 4. Ceny -1611 a -1612 Montáž nosné konstrukce je stanoveny pro m2 plochy předsazené stěny. 5. V ceně -1611 a -1612 nejsou započteny náklady na profily; tyto se oceňují ve specifikaci. Doporučené množství na 1 m2 stěny je: a) 1,9 m profilu CW a 0,8 m profilu UW u ceny. -1611, b) 1,9 m profilu CD a 0,5 m profilu UD u ceny -1612. 6. V cenách -1621 až -1641 Montáž desek nejsou započteny náklady na desky; tato dodávka se oceňuje ve specifikaci. 7. Ostatní konstrukce a práce a příplatky, neuvedené v tomto souboru cen, se oceňují cenami 763 11-17.. pro příčky ze sádrokartonových desek. | [15 empty] | PSC | 2
| VV |  | poz 13 | [15 empty] | VV | 2 | 1 | True | 0 | ROZPOCET
| VV |  | (0,5+0,35+0,5)*2,4*2 |  | 6.48 | [13 empty] | VV | 2 | 2 | True | 0 | ROZPOCET
| VV |  | poz 13a | [15 empty] | VV | 2 | 1 | True | 0 | ROZPOCET
| VV |  | (0,6+0,3)*2,4*12 |  | 25.92 | [13 empty] | VV | 2 | 2 | True | 0 | ROZPOCET
| VV |  | poz 73 | [15 empty] | VV | 2 | 1 | True | 0 | ROZPOCET
| VV |  | (0,3+0,35)*2,95 |  | 1.92 | [13 empty] | VV | 2 | 2 | True | 0 | ROZPOCET
| VV |  | poz 81 | [15 empty] | VV | 2 | 1 | True | 0 | ROZPOCET
| VV |  | 1,75*2,95 |  | 5.16 | [13 empty] | VV | 2 | 2 | True | 0 | ROZPOCET
62 | M | 590305210 | deska stavební sdk tl. 12,5 mm | m2 | 43.43 |  | 0 | CS ÚRS 2017 02 |  |  | základní |  | 0 | 0.009 | 0.39087 | 0 | 0 | 32 | M | 2 |  |  |  | ROZPOCET | 0 | 0 | 0 | 0 | 0 | 1 | 0 | 16 | 851853857
| VV |  | 39,48*1,1 'Přepočtené koeficientem množství |  | 43.43 | [13 empty] | VV | 2 | 2 | False | 1 | ROZPOCET
63 | K | 763121712 | Stěna předsazená ze sádrokartonových desek ostatní konstrukce a práce na předsazených stěnách ze sádrokartonových desek zalomení stěny | m | 39.5 |  | 0 | CS ÚRS 2017 02 |  |  | základní |  | 0 | 0.00091 | 0.035945 | 0 | 0 | 16 | K | 2 |  |  |  | ROZPOCET | 0 | 0 | 0 | 0 | 0 | 1 | 0 | 16 | 1973801576
| PSC |  | Poznámka k souboru cen: 1. V cenách jsou započteny i náklady na tmelení a výztužnou pásku. 2. V cenách nejsou započteny náklady na základní penetrační nátěr; tyto se oceňují cenou 763 12-1714. 3. Ceny pro předsazené stěny lepené celoplošně jsou určeny pro lepení na rovný podklad, lepené na bochánky jsou určeny pro podklad o nerovnosti do 20 mm a lepené na pásky jsou určeny pro podklad o nerovnosti přes 20 mm. 4. Ceny -1611 a -1612 Montáž nosné konstrukce je stanoveny pro m2 plochy předsazené stěny. 5. V ceně -1611 a -1612 nejsou započteny náklady na profily; tyto se oceňují ve specifikaci. Doporučené množství na 1 m2 stěny je: a) 1,9 m profilu CW a 0,8 m profilu UW u ceny. -1611, b) 1,9 m profilu CD a 0,5 m profilu UD u ceny -1612. 6. V cenách -1621 až -1641 Montáž desek nejsou započteny náklady na desky; tato dodávka se oceňuje ve specifikaci. 7. Ostatní konstrukce a práce a příplatky, neuvedené v tomto souboru cen, se oceňují cenami 763 11-17.. pro příčky ze sádrokartonových desek. | [15 empty] | PSC | 2
| VV |  | poz 13 | [15 empty] | VV | 2 | 1 | True | 0 | ROZPOCET
| VV |  | 2,4*2 |  | 4.8 | [13 empty] | VV | 2 | 2 | True | 0 | ROZPOCET
| VV |  | poz 13a | [15 empty] | VV | 2 | 1 | True | 0 | ROZPOCET
| VV |  | 2,4*12 |  | 28.8 | [13 empty] | VV | 2 | 2 | True | 0 | ROZPOCET
| VV |  | poz 73 | [15 empty] | VV | 2 | 1 | True | 0 | ROZPOCET
| VV |  | 2,95 |  | 2.95 | [13 empty] | VV | 2 | 2 | True | 0 | ROZPOCET
| VV |  | poz 81 | [15 empty] | VV | 2 | 1 | True | 0 | ROZPOCET
| VV |  | 2,95 |  | 2.95 | [13 empty] | VV | 2 | 2 | True | 0 | ROZPOCET
64 | K | 763121751 | Stěna předsazená ze sádrokartonových desek Příplatek k cenám za plochu do 6 m2 jednotlivě | m2 | 39.48 |  | 0 | CS ÚRS 2017 02 |  |  | základní |  | 0 | 0 | 0 | 0 | 0 | 16 | K | 2 |  |  |  | ROZPOCET | 0 | 0 | 0 | 0 | 0 | 1 | 0 | 16 | -2115404705
| PSC |  | Poznámka k souboru cen: 1. V cenách jsou započteny i náklady na tmelení a výztužnou pásku. 2. V cenách nejsou započteny náklady na základní penetrační nátěr; tyto se oceňují cenou 763 12-1714. 3. Ceny pro předsazené stěny lepené celoplošně jsou určeny pro lepení na rovný podklad, lepené na bochánky jsou určeny pro podklad o nerovnosti do 20 mm a lepené na pásky jsou určeny pro podklad o nerovnosti přes 20 mm. 4. Ceny -1611 a -1612 Montáž nosné konstrukce je stanoveny pro m2 plochy předsazené stěny. 5. V ceně -1611 a -1612 nejsou započteny náklady na profily; tyto se oceňují ve specifikaci. Doporučené množství na 1 m2 stěny je: a) 1,9 m profilu CW a 0,8 m profilu UW u ceny. -1611, b) 1,9 m profilu CD a 0,5 m profilu UD u ceny -1612. 6. V cenách -1621 až -1641 Montáž desek nejsou započteny náklady na desky; tato dodávka se oceňuje ve specifikaci. 7. Ostatní konstrukce a práce a příplatky, neuvedené v tomto souboru cen, se oceňují cenami 763 11-17.. pro příčky ze sádrokartonových desek. | [15 empty] | PSC | 2
| VV |  | poz 13 | [15 empty] | VV | 2 | 1 | True | 0 | ROZPOCET
| VV |  | (0,5+0,35+0,5)*2,4*2 |  | 6.48 | [13 empty] | VV | 2 | 2 | True | 0 | ROZPOCET
| VV |  | poz 13a | [15 empty] | VV | 2 | 1 | True | 0 | ROZPOCET
| VV |  | (0,6+0,3)*2,4*12 |  | 25.92 | [13 empty] | VV | 2 | 2 | True | 0 | ROZPOCET
| VV |  | poz 73 | [15 empty] | VV | 2 | 1 | True | 0 | ROZPOCET
| VV |  | (0,3+0,35)*2,95 |  | 1.92 | [13 empty] | VV | 2 | 2 | True | 0 | ROZPOCET
| VV |  | poz 81 | [15 empty] | VV | 2 | 1 | True | 0 | ROZPOCET
| VV |  | 1,75*2,95 |  | 5.16 | [13 empty] | VV | 2 | 2 | True | 0 | ROZPOCET
65 | K | 763131411 | Podhled ze sádrokartonových desek dvouvrstvá zavěšená spodní konstrukce z ocelových profilů CD, UD jednoduše opláštěná deskou standardní A, tl. 12,5 mm, bez TI | m2 | 99.57 |  | 0 | CS ÚRS 2017 02 |  |  | základní |  | 0 | 0.01223 | 1.2177 | 0 | 0 | 16 | K | 2 |  |  |  | ROZPOCET | 0 | 0 | 0 | 0 | 0 | 1 | 0 | 16 | -1957646074
| PSC |  | Poznámka k souboru cen: 1. V cenách jsou započteny i náklady na tmelení a výztužnou pásku. 2. V cenách nejsou započteny náklady na základní penetrační nátěr; tyto se oceňují cenou -1714. 3. Ceny 763 13-13 lze použít i pro dvouvrstvou dřevěnou spodní konstrukci s nosnými latěmi 60 x 40 mm a montážnímu latěmi 48 x 24 mm. 4. Ceny -1611 až -1613 Montáž nosné konstrukce je stanoveny pro m2 plochy podhledu. 5. V ceně -1611 nejsou započteny náklady na dřevo a v cenách -2612 a -2613 náklady na profily; tyto se oceňují ve specifikaci. Doporučené množství na 1 m2 příčky je 3,0 m profilu CD a 0,9 m profilu UD. 6. V cenách -1621 až -1624 Montáž desek nejsou započteny náklady na desky; tato dodávka se oceňuje ve specifikaci. 7. V ceně -1763 Příplatek za průhyb nosného stropu přes 20 mm je započtena pouze montáž, atypický profil se oceňuje individuálně ve specifikaci. | [15 empty] | PSC | 2
| VV |  | poz 12 | [15 empty] | VV | 2 | 1 | True | 0 | ROZPOCET
| VV |  | 85*0,8 |  | 68 | [13 empty] | VV | 2 | 2 | True | 0 | ROZPOCET
| VV |  | poz 15 | [15 empty] | VV | 2 | 1 | True | 0 | ROZPOCET
| VV |  | 4,81*0,83*4 |  | 15.97 | [13 empty] | VV | 2 | 2 | True | 0 | ROZPOCET
| VV |  | poz 73 | [15 empty] | VV | 2 | 1 | True | 0 | ROZPOCET
| VV |  | 6*1*2 |  | 12 | [13 empty] | VV | 2 | 2 | True | 0 | ROZPOCET
| VV |  | 6*0,3 |  | 1.8 | [13 empty] | VV | 2 | 2 | True | 0 | ROZPOCET
| VV |  | poz 82 | [15 empty] | VV | 2 | 1 | True | 0 | ROZPOCET
| VV |  | 9*0,15 |  | 1.35 | [13 empty] | VV | 2 | 2 | True | 0 | ROZPOCET
| VV |  | 3*0,15 |  | 0.45 | [13 empty] | VV | 2 | 2 | True | 0 | ROZPOCET
66 | K | 763131621 | Podhled ze sádrokartonových desek montáž desek, tl. 12,5 mm | m2 | 7.8 |  | 0 | CS ÚRS 2017 02 |  |  | základní |  | 0 | 0.00041 | 0.003198 | 0 | 0 | 16 | K | 2 |  |  |  | ROZPOCET | 0 | 0 | 0 | 0 | 0 | 1 | 0 | 16 | -1097645811
| PSC |  | Poznámka k souboru cen: 1. V cenách jsou započteny i náklady na tmelení a výztužnou pásku. 2. V cenách nejsou započteny náklady na základní penetrační nátěr; tyto se oceňují cenou -1714. 3. Ceny 763 13-13 lze použít i pro dvouvrstvou dřevěnou spodní konstrukci s nosnými latěmi 60 x 40 mm a montážnímu latěmi 48 x 24 mm. 4. Ceny -1611 až -1613 Montáž nosné konstrukce je stanoveny pro m2 plochy podhledu. 5. V ceně -1611 nejsou započteny náklady na dřevo a v cenách -2612 a -2613 náklady na profily; tyto se oceňují ve specifikaci. Doporučené množství na 1 m2 příčky je 3,0 m profilu CD a 0,9 m profilu UD. 6. V cenách -1621 až -1624 Montáž desek nejsou započteny náklady na desky; tato dodávka se oceňuje ve specifikaci. 7. V ceně -1763 Příplatek za průhyb nosného stropu přes 20 mm je započtena pouze montáž, atypický profil se oceňuje individuálně ve specifikaci. | [15 empty] | PSC | 2
| VV |  | poz 82 | [15 empty] | VV | 2 | 1 | True | 0 | ROZPOCET
| VV |  | 9*0,55 |  | 4.95 | [13 empty] | VV | 2 | 2 | True | 0 | ROZPOCET
| VV |  | 3*0,95 |  | 2.85 | [13 empty] | VV | 2 | 2 | True | 0 | ROZPOCET
67 | M | 590305210 | deska stavební sdk tl. 12,5 mm | m2 | 8.58 |  | 0 | CS ÚRS 2017 02 |  |  | základní |  | 0 | 0.009 | 0.07722 | 0 | 0 | 32 | M | 2 |  |  |  | ROZPOCET | 0 | 0 | 0 | 0 | 0 | 1 | 0 | 16 | -2032846215
| VV |  | 7,8*1,1 'Přepočtené koeficientem množství |  | 8.58 | [13 empty] | VV | 2 | 2 | False | 1 | ROZPOCET
68 | K | 763131713 | Podhled ze sádrokartonových desek ostatní práce a konstrukce na podhledech ze sádrokartonových desek napojení na obvodové konstrukce profilem | m | 5.9 |  | 0 | CS ÚRS 2017 02 |  |  | základní |  | 0 | 0.00026 | 0.001534 | 0 | 0 | 16 | K | 2 |  |  |  | ROZPOCET | 0 | 0 | 0 | 0 | 0 | 1 | 0 | 16 | 1835590197
| PSC |  | Poznámka k souboru cen: 1. V cenách jsou započteny i náklady na tmelení a výztužnou pásku. 2. V cenách nejsou započteny náklady na základní penetrační nátěr; tyto se oceňují cenou -1714. 3. Ceny 763 13-13 lze použít i pro dvouvrstvou dřevěnou spodní konstrukci s nosnými latěmi 60 x 40 mm a montážnímu latěmi 48 x 24 mm. 4. Ceny -1611 až -1613 Montáž nosné konstrukce je stanoveny pro m2 plochy podhledu. 5. V ceně -1611 nejsou započteny náklady na dřevo a v cenách -2612 a -2613 náklady na profily; tyto se oceňují ve specifikaci. Doporučené množství na 1 m2 příčky je 3,0 m profilu CD a 0,9 m profilu UD. 6. V cenách -1621 až -1624 Montáž desek nejsou započteny náklady na desky; tato dodávka se oceňuje ve specifikaci. 7. V ceně -1763 Příplatek za průhyb nosného stropu přes 20 mm je započtena pouze montáž, atypický profil se oceňuje individuálně ve specifikaci. | [15 empty] | PSC | 2
| VV |  | poz 73 | [15 empty] | VV | 2 | 1 | True | 0 | ROZPOCET
| VV |  | 5,9 |  | 5.9 | [13 empty] | VV | 2 | 2 | True | 0 | ROZPOCET
69 | K | 763131721 | Podhled ze sádrokartonových desek ostatní práce a konstrukce na podhledech ze sádrokartonových desek skokové změny výšky podhledu do 0,5 m | m | 34.24 |  | 0 | CS ÚRS 2017 02 |  |  | základní |  | 0 | 0.00438 | 0.14997 | 0 | 0 | 16 | K | 2 |  |  |  | ROZPOCET | 0 | 0 | 0 | 0 | 0 | 1 | 0 | 16 | 1810473027
| PSC |  | Poznámka k souboru cen: 1. V cenách jsou započteny i náklady na tmelení a výztužnou pásku. 2. V cenách nejsou započteny náklady na základní penetrační nátěr; tyto se oceňují cenou -1714. 3. Ceny 763 13-13 lze použít i pro dvouvrstvou dřevěnou spodní konstrukci s nosnými latěmi 60 x 40 mm a montážnímu latěmi 48 x 24 mm. 4. Ceny -1611 až -1613 Montáž nosné konstrukce je stanoveny pro m2 plochy podhledu. 5. V ceně -1611 nejsou započteny náklady na dřevo a v cenách -2612 a -2613 náklady na profily; tyto se oceňují ve specifikaci. Doporučené množství na 1 m2 příčky je 3,0 m profilu CD a 0,9 m profilu UD. 6. V cenách -1621 až -1624 Montáž desek nejsou započteny náklady na desky; tato dodávka se oceňuje ve specifikaci. 7. V ceně -1763 Příplatek za průhyb nosného stropu přes 20 mm je započtena pouze montáž, atypický profil se oceňuje individuálně ve specifikaci. | [15 empty] | PSC | 2
| VV |  | poz 15 | [15 empty] | VV | 2 | 1 | True | 0 | ROZPOCET
| VV |  | 4,81*4 |  | 19.24 | [13 empty] | VV | 2 | 2 | True | 0 | ROZPOCET
| VV |  | poz73 | [15 empty] | VV | 2 | 1 | True | 0 | ROZPOCET
| VV |  | 6 |  | 6 | [13 empty] | VV | 2 | 2 | True | 0 | ROZPOCET
| VV |  | poz 82 | [15 empty] | VV | 2 | 1 | True | 0 | ROZPOCET
| VV |  | 9 |  | 9 | [13 empty] | VV | 2 | 2 | True | 0 | ROZPOCET
70 | K | 763131722 | Podhled ze sádrokartonových desek ostatní práce a konstrukce na podhledech ze sádrokartonových desek skokové změny výšky podhledu přes 0,5 m | m | 88 |  | 0 | CS ÚRS 2017 02 |  |  | základní |  | 0 | 0.00663 | 0.58344 | 0 | 0 | 16 | K | 2 |  |  |  | ROZPOCET | 0 | 0 | 0 | 0 | 0 | 1 | 0 | 16 | -329873169
| PSC |  | Poznámka k souboru cen: 1. V cenách jsou započteny i náklady na tmelení a výztužnou pásku. 2. V cenách nejsou započteny náklady na základní penetrační nátěr; tyto se oceňují cenou -1714. 3. Ceny 763 13-13 lze použít i pro dvouvrstvou dřevěnou spodní konstrukci s nosnými latěmi 60 x 40 mm a montážnímu latěmi 48 x 24 mm. 4. Ceny -1611 až -1613 Montáž nosné konstrukce je stanoveny pro m2 plochy podhledu. 5. V ceně -1611 nejsou započteny náklady na dřevo a v cenách -2612 a -2613 náklady na profily; tyto se oceňují ve specifikaci. Doporučené množství na 1 m2 příčky je 3,0 m profilu CD a 0,9 m profilu UD. 6. V cenách -1621 až -1624 Montáž desek nejsou započteny náklady na desky; tato dodávka se oceňuje ve specifikaci. 7. V ceně -1763 Příplatek za průhyb nosného stropu přes 20 mm je započtena pouze montáž, atypický profil se oceňuje individuálně ve specifikaci. | [15 empty] | PSC | 2
| VV |  | poz 12 | [15 empty] | VV | 2 | 1 | True | 0 | ROZPOCET
| VV |  | 85 |  | 85 | [13 empty] | VV | 2 | 2 | True | 0 | ROZPOCET
| VV |  | poz 82 | [15 empty] | VV | 2 | 1 | True | 0 | ROZPOCET
| VV |  | 3 |  | 3 | [13 empty] | VV | 2 | 2 | True | 0 | ROZPOCET
71 | K | 763131751 | Podhled ze sádrokartonových desek ostatní práce a konstrukce na podhledech ze sádrokartonových desek montáž parotěsné zábrany | m2 | 12 |  | 0 | CS ÚRS 2017 02 |  |  | základní |  | 0 | 0 | 0 | 0 | 0 | 16 | K | 2 |  |  |  | ROZPOCET | 0 | 0 | 0 | 0 | 0 | 1 | 0 | 16 | 1360329383
| PSC |  | Poznámka k souboru cen: 1. V cenách jsou započteny i náklady na tmelení a výztužnou pásku. 2. V cenách nejsou započteny náklady na základní penetrační nátěr; tyto se oceňují cenou -1714. 3. Ceny 763 13-13 lze použít i pro dvouvrstvou dřevěnou spodní konstrukci s nosnými latěmi 60 x 40 mm a montážnímu latěmi 48 x 24 mm. 4. Ceny -1611 až -1613 Montáž nosné konstrukce je stanoveny pro m2 plochy podhledu. 5. V ceně -1611 nejsou započteny náklady na dřevo a v cenách -2612 a -2613 náklady na profily; tyto se oceňují ve specifikaci. Doporučené množství na 1 m2 příčky je 3,0 m profilu CD a 0,9 m profilu UD. 6. V cenách -1621 až -1624 Montáž desek nejsou započteny náklady na desky; tato dodávka se oceňuje ve specifikaci. 7. V ceně -1763 Příplatek za průhyb nosného stropu přes 20 mm je započtena pouze montáž, atypický profil se oceňuje individuálně ve specifikaci. | [15 empty] | PSC | 2
| VV |  | poz73 | [15 empty] | VV | 2 | 1 | True | 0 | ROZPOCET
| VV |  | 6*1*2 |  | 12 | [13 empty] | VV | 2 | 2 | True | 0 | ROZPOCET
72 | M | 283292100 | folie podstřešní parotěsná PE role 1,5 x 50 m | m2 | 13.2 |  | 0 | CS ÚRS 2017 02 |  |  | základní |  | 0 | 0.00017 | 0.002244 | 0 | 0 | 32 | M | 2 |  |  |  | ROZPOCET | 0 | 0 | 0 | 0 | 0 | 1 | 0 | 16 | 1458658515
| VV |  | 12*1,1 'Přepočtené koeficientem množství |  | 13.2 | [13 empty] | VV | 2 | 2 | False | 1 | ROZPOCET
73 | K | 763131752 | Podhled ze sádrokartonových desek ostatní práce a konstrukce na podhledech ze sádrokartonových desek montáž jedné vrstvy tepelné izolace | m2 | 12 |  | 0 | CS ÚRS 2017 02 |  |  | základní |  | 0 | 0 | 0 | 0 | 0 | 16 | K | 2 |  |  |  | ROZPOCET | 0 | 0 | 0 | 0 | 0 | 1 | 0 | 16 | 1059962487
| PSC |  | Poznámka k souboru cen: 1. V cenách jsou započteny i náklady na tmelení a výztužnou pásku. 2. V cenách nejsou započteny náklady na základní penetrační nátěr; tyto se oceňují cenou -1714. 3. Ceny 763 13-13 lze použít i pro dvouvrstvou dřevěnou spodní konstrukci s nosnými latěmi 60 x 40 mm a montážnímu latěmi 48 x 24 mm. 4. Ceny -1611 až -1613 Montáž nosné konstrukce je stanoveny pro m2 plochy podhledu. 5. V ceně -1611 nejsou započteny náklady na dřevo a v cenách -2612 a -2613 náklady na profily; tyto se oceňují ve specifikaci. Doporučené množství na 1 m2 příčky je 3,0 m profilu CD a 0,9 m profilu UD. 6. V cenách -1621 až -1624 Montáž desek nejsou započteny náklady na desky; tato dodávka se oceňuje ve specifikaci. 7. V ceně -1763 Příplatek za průhyb nosného stropu přes 20 mm je započtena pouze montáž, atypický profil se oceňuje individuálně ve specifikaci. | [15 empty] | PSC | 2
| VV |  | poz73 | [15 empty] | VV | 2 | 1 | True | 0 | ROZPOCET
| VV |  | 6*1*2 |  | 12 | [13 empty] | VV | 2 | 2 | True | 0 | ROZPOCET
74 | M | 631509680 | plsť tepelně izolační příčková akustická 6000x625 tl 100 mm | m2 | 12.24 |  | 0 | CS ÚRS 2017 02 |  |  | základní |  | 0 | 0.0045 | 0.05508 | 0 | 0 | 32 | M | 2 |  |  |  | ROZPOCET | 0 | 0 | 0 | 0 | 0 | 1 | 0 | 16 | 162124959
| VV |  | 12*1,02 'Přepočtené koeficientem množství |  | 12.24 | [13 empty] | VV | 2 | 2 | False | 1 | ROZPOCET
75 | K | 763131761 | Podhled ze sádrokartonových desek Příplatek k cenám za plochu do 3 m2 jednotlivě | m2 | 140.36 |  | 0 | CS ÚRS 2017 02 |  |  | základní |  | 0 | 0 | 0 | 0 | 0 | 16 | K | 2 |  |  |  | ROZPOCET | 0 | 0 | 0 | 0 | 0 | 1 | 0 | 16 | 2137936449
| PSC |  | Poznámka k souboru cen: 1. V cenách jsou započteny i náklady na tmelení a výztužnou pásku. 2. V cenách nejsou započteny náklady na základní penetrační nátěr; tyto se oceňují cenou -1714. 3. Ceny 763 13-13 lze použít i pro dvouvrstvou dřevěnou spodní konstrukci s nosnými latěmi 60 x 40 mm a montážnímu latěmi 48 x 24 mm. 4. Ceny -1611 až -1613 Montáž nosné konstrukce je stanoveny pro m2 plochy podhledu. 5. V ceně -1611 nejsou započteny náklady na dřevo a v cenách -2612 a -2613 náklady na profily; tyto se oceňují ve specifikaci. Doporučené množství na 1 m2 příčky je 3,0 m profilu CD a 0,9 m profilu UD. 6. V cenách -1621 až -1624 Montáž desek nejsou započteny náklady na desky; tato dodávka se oceňuje ve specifikaci. 7. V ceně -1763 Příplatek za průhyb nosného stropu přes 20 mm je započtena pouze montáž, atypický profil se oceňuje individuálně ve specifikaci. | [15 empty] | PSC | 2
| VV |  | poz 12 | [15 empty] | VV | 2 | 1 | True | 0 | ROZPOCET
| VV |  | 85*1,4 |  | 119 | [13 empty] | VV | 2 | 2 | True | 0 | ROZPOCET
| VV |  | poz 15 | [15 empty] | VV | 2 | 1 | True | 0 | ROZPOCET
| VV |  | 4,81*(0,83+0,28)*4 |  | 21.36 | [13 empty] | VV | 2 | 2 | True | 0 | ROZPOCET
76 | K | 763131765 | Podhled ze sádrokartonových desek Příplatek k cenám za výšku zavěšení přes 0,5 do 1,0 m | m2 | 68 |  | 0 | CS ÚRS 2017 02 |  |  | základní |  | 0 | 4e-05 | 0.00272 | 0 | 0 | 16 | K | 2 |  |  |  | ROZPOCET | 0 | 0 | 0 | 0 | 0 | 1 | 0 | 16 | -2145043175
| PSC |  | Poznámka k souboru cen: 1. V cenách jsou započteny i náklady na tmelení a výztužnou pásku. 2. V cenách nejsou započteny náklady na základní penetrační nátěr; tyto se oceňují cenou -1714. 3. Ceny 763 13-13 lze použít i pro dvouvrstvou dřevěnou spodní konstrukci s nosnými latěmi 60 x 40 mm a montážnímu latěmi 48 x 24 mm. 4. Ceny -1611 až -1613 Montáž nosné konstrukce je stanoveny pro m2 plochy podhledu. 5. V ceně -1611 nejsou započteny náklady na dřevo a v cenách -2612 a -2613 náklady na profily; tyto se oceňují ve specifikaci. Doporučené množství na 1 m2 příčky je 3,0 m profilu CD a 0,9 m profilu UD. 6. V cenách -1621 až -1624 Montáž desek nejsou započteny náklady na desky; tato dodávka se oceňuje ve specifikaci. 7. V ceně -1763 Příplatek za průhyb nosného stropu přes 20 mm je započtena pouze montáž, atypický profil se oceňuje individuálně ve specifikaci. | [15 empty] | PSC | 2
| VV |  | poz 12 | [15 empty] | VV | 2 | 1 | True | 0 | ROZPOCET
| VV |  | 85*0,8 |  | 68 | [13 empty] | VV | 2 | 2 | True | 0 | ROZPOCET
77 | K | 763131821 | Demontáž podhledu nebo samostatného požárního předělu ze sádrokartonových desek s nosnou konstrukcí dvouvrstvou z ocelových profilů, opláštění jednoduché | m2 | 12 |  | 0 | CS ÚRS 2017 02 |  |  | základní |  | 0 | 0 | 0 | 0.01721 | 0.20652 | 16 | K | 2 |  |  |  | ROZPOCET | 0 | 0 | 0 | 0 | 0 | 1 | 0 | 16 | 304954604
| PSC |  | Poznámka k souboru cen: 1. Ceny -1811 a -1832 jsou stanoveny pro kompletní demontáž podhledu nebo samostatného požárního předělu, tj. nosné konstrukce, desek i tepelné izolace. 2. Ceny demontáže desek -2811 a -2812 jsou určeny pro odstranění pouze desek z nosné konstrukce podhledu. | [15 empty] | PSC | 2
| VV |  | poz 73 | [15 empty] | VV | 2 | 1 | True | 0 | ROZPOCET
| VV |  | 6*1*2 |  | 12 | [13 empty] | VV | 2 | 2 | True | 0 | ROZPOCET
78 | K | 763171211 | Instalační technika pro konstrukce ze sádrokartonových desek montáž revizních klapek pro podhledy, velikost do 0,10 m2 | kus | 4 |  | 0 | CS ÚRS 2017 02 |  |  | základní |  | 0 | 2e-05 | 8e-05 | 0 | 0 | 16 | K | 2 |  |  |  | ROZPOCET | 0 | 0 | 0 | 0 | 0 | 1 | 0 | 16 | -107467635
| PSC |  | Poznámka k souboru cen: 1. V cenách montáže revizních klapek 763 17-1 a revizních dvířek 763 17-2 nejsou započteny náklady na jejich dodávku a dodávku pomocné konstrukce z profilů a spojek; tato dodávka se oceňuje ve specifikaci. 2. V cenách montáže nosičů zařizovacích předmětů 763 17-3 nejsou započteny náklady na jejich dodávku a dodávku spojovacího materiálu uchycení zařizovacích předmětů; tato dodávka se oceňuje ve specifikaci. | [15 empty] | PSC | 2
| VV |  | poz 82 | [15 empty] | VV | 2 | 1 | True | 0 | ROZPOCET
| VV |  | 4 |  | 4 | [13 empty] | VV | 2 | 2 | True | 0 | ROZPOCET
79 | M | 590301300.1 | klapka pro podhledy, 12,5 mm 30x30 cm | kus | 4 |  | 0 | vlastní položka |  |  | základní |  | 0 | 0.0045 | 0.018 | 0 | 0 | 32 | M | 2 |  |  |  | ROZPOCET | 0 | 0 | 0 | 0 | 0 | 1 | 0 | 16 | -1415600993
| P |  | Poznámka k položce: Revizní dvířka do sádrokartonových systémů – systémové řešení: Rám revizních dvířek je vyroben z hliníkových profilů. Jako výplň jsou použity sádrokartonové desky tl. 12,5 mm. Dvířka vybaveny kvalitními tlačnými zámky – snadné otvírání dvířek pomocí skrytých zámků. Viditelná mezera mezi pohyblivými dvířky a pevným rámem je max. 1,5 mm. | [15 empty] | P | 2
80 | K | 763171212 | Instalační technika pro konstrukce ze sádrokartonových desek montáž revizních klapek pro podhledy, velikost přes 0,10 do 0,25 m2 | kus | 75 |  | 0 | CS ÚRS 2017 02 |  |  | základní |  | 0 | 3e-05 | 0.00225 | 0 | 0 | 16 | K | 2 |  |  |  | ROZPOCET | 0 | 0 | 0 | 0 | 0 | 1 | 0 | 16 | -1751543882
| PSC |  | Poznámka k souboru cen: 1. V cenách montáže revizních klapek 763 17-1 a revizních dvířek 763 17-2 nejsou započteny náklady na jejich dodávku a dodávku pomocné konstrukce z profilů a spojek; tato dodávka se oceňuje ve specifikaci. 2. V cenách montáže nosičů zařizovacích předmětů 763 17-3 nejsou započteny náklady na jejich dodávku a dodávku spojovacího materiálu uchycení zařizovacích předmětů; tato dodávka se oceňuje ve specifikaci. | [15 empty] | PSC | 2
| VV |  | poz 12 | [15 empty] | VV | 2 | 1 | True | 0 | ROZPOCET
| VV |  | 68 |  | 68 | [13 empty] | VV | 2 | 2 | True | 0 | ROZPOCET
| VV |  | poz 86 | [15 empty] | VV | 2 | 1 | True | 0 | ROZPOCET
| VV |  | 7 |  | 7 | [13 empty] | VV | 2 | 2 | True | 0 | ROZPOCET
81 | M | 590301530.1 | klapka revizní pro podhledy, 12,5 mm 40x40 cm | kus | 68 |  | 0 | vlastní položka |  |  | základní |  | 0 | 0.006 | 0.408 | 0 | 0 | 32 | M | 2 |  |  |  | ROZPOCET | 0 | 0 | 0 | 0 | 0 | 1 | 0 | 16 | 38618292
| P |  | Poznámka k položce: Revizní dvířka do sádrokartonových systémů – systémové řešení: Rám revizních dvířek je vyroben z hliníkových profilů. Jako výplň jsou použity sádrokartonové desky tl. 12,5 mm. Dvířka vybaveny kvalitními tlačnými zámky – snadné otvírání dvířek pomocí skrytých zámků. Viditelná mezera mezi pohyblivými dvířky a pevným rámem je max. 1,5 mm. | [15 empty] | P | 2
82 | M | 590301540.1 | klapka revizní pro podhledy, 12,5 mm 50x50 cm | kus | 7 |  | 0 | vlastní položka |  |  | základní |  | 0 | 0.006 | 0.042 | 0 | 0 | 32 | M | 2 |  |  |  | ROZPOCET | 0 | 0 | 0 | 0 | 0 | 1 | 0 | 16 | 1112773239
| P |  | Poznámka k položce: Revizní dvířka do sádrokartonových systémů – systémové řešení: Rám revizních dvířek je vyroben z hliníkových profilů. Jako výplň jsou použity sádrokartonové desky tl. 12,5 mm. Dvířka vybaveny kvalitními tlačnými zámky – snadné otvírání dvířek pomocí skrytých zámků. Viditelná mezera mezi pohyblivými dvířky a pevným rámem je max. 1,5 mm. | [15 empty] | P | 2
83 | K | 763171213 | Instalační technika pro konstrukce ze sádrokartonových desek montáž revizních klapek pro podhledy, velikost přes 0,25 do 0,50 m2 | kus | 4 |  | 0 | CS ÚRS 2017 02 |  |  | základní |  | 0 | 4e-05 | 0.00016 | 0 | 0 | 16 | K | 2 |  |  |  | ROZPOCET | 0 | 0 | 0 | 0 | 0 | 1 | 0 | 16 | 532146455
| PSC |  | Poznámka k souboru cen: 1. V cenách montáže revizních klapek 763 17-1 a revizních dvířek 763 17-2 nejsou započteny náklady na jejich dodávku a dodávku pomocné konstrukce z profilů a spojek; tato dodávka se oceňuje ve specifikaci. 2. V cenách montáže nosičů zařizovacích předmětů 763 17-3 nejsou započteny náklady na jejich dodávku a dodávku spojovacího materiálu uchycení zařizovacích předmětů; tato dodávka se oceňuje ve specifikaci. | [15 empty] | PSC | 2
84 | M | 590301550.1 | klapka revizní pro podhledy, 12,5 mm 60x60 cm | kus | 4 |  | 0 | vlastní položka |  |  | základní |  | 0 | 0.009 | 0.036 | 0 | 0 | 32 | M | 2 |  |  |  | ROZPOCET | 0 | 0 | 0 | 0 | 0 | 1 | 0 | 16 | 921052241
| P |  | Poznámka k položce: Revizní dvířka do sádrokartonových systémů – systémové řešení: Rám revizních dvířek je vyroben z hliníkových profilů. Jako výplň jsou použity sádrokartonové desky tl. 12,5 mm. Dvířka vybaveny kvalitními tlačnými zámky – snadné otvírání dvířek pomocí skrytých zámků. Viditelná mezera mezi pohyblivými dvířky a pevným rámem je max. 1,5 mm. | [15 empty] | P | 2
85 | K | 763901008 | Zaplentování dveří | kus | 1 |  | 0 | vlastní položka |  |  | základní |  | 0 | 0 | 0 | 0 | 0 | 16 | K | 2 |  |  |  | ROZPOCET | 0 | 0 | 0 | 0 | 0 | 1 | 0 | 16 | -677980469
| P |  | Poznámka k položce: Dveřní otvor vč. zárubně bude z obou stran v líci stěny zakryt SDK deskou (tl. 12,5 mm - objemová hmotnost ≥ 720 kg/m3) vč. konstrukce rozměr cca 1000 x 2100 mm a vnitřní prostor bude vyplněn minerální vatou tl. 2x 80 mm – specifikace viz SPMV. | [15 empty] | P | 2
| VV |  | poz 8 | [15 empty] | VV | 2 | 1 | True | 0 | ROZPOCET
| VV |  | 1 |  | 1 | [13 empty] | VV | 2 | 2 | True | 0 | ROZPOCET
86 | K | 763901009 | Demontáž stávající SDK příček | m2 | 22 |  | 0 | vlastní položka |  |  | základní |  | 0 | 0 | 0 | 0 | 0 | 16 | K | 2 |  |  |  | ROZPOCET | 0 | 0 | 0 | 0 | 0 | 1 | 0 | 16 | -296131807
| P |  | Poznámka k položce: Stávající nenosné SDK příčky tl. 100 dělící prostor č.m. 711 na předsíň, 711a a 711b budou demontovány. Stěny dotčené při demontáži SDK budou vyspraveny, začištěny a připraveny pro výmalbu. Zvýšené opatrnosti je nutné dbát v místě napojení na stávající zasklení okna! – začistit styky se stěnou i stropem, vyčistit okno. Odstraněny budou rovněž veškeré event. kotvící prvky (šrouby a hmoždinky), kovové držáky, ev. elektro nosný materiál apod. Stěny, strop a podlaha dotčené (poničené) při demontáži budou vyspraveny, začištěny a připraveny pro výmalbu, resp. pokládku podlahovin. Součástí položky je zároveň i vyčištění skla a rámu okna v místě stávajícího napojení této demontované SDK dělící stěny. Demontovaný materiál bude ekologicky zlikvidován, resp. uložen na skládku . Nutná součinnost s profesí elektro. | [15 empty] | P | 2
| VV |  | poz 9 | [15 empty] | VV | 2 | 1 | True | 0 | ROZPOCET
| VV |  | 22 |  | 22 | [13 empty] | VV | 2 | 2 | True | 0 | ROZPOCET
87 | K | 763901018 | Akustický obklad sloupů | m2 | 14 |  | 0 | vlastní položka |  |  | základní |  | 0 | 0 | 0 | 0 | 0 | 16 | K | 2 |  |  |  | ROZPOCET | 0 | 0 | 0 | 0 | 0 | 1 | 0 | 16 | -372451616
| P |  | Poznámka k položce: V místnostech č.m. UK716, UK718, UK720; UK722 bude proveden akustický obklad sloupů. Obklad bude proveden SDK deskami (např. Diamant ze sortimentu Knauf) 2x 12,5 mm o objemové hmotnosti min. 1000 kg/m2 kotvený (lepený) vhodným způsobem přímo na povrch sloupu, stávající zakrytování mezi sloupem a prosklenou fasádou zůstane ponecháno, bude zajištěno kluzné napojení např. vhodným tmelem. Hrany SDK akustického obkladu budou ukončeny kovovými L-profily. | [15 empty] | P | 2
| VV |  | poz 17 | [15 empty] | VV | 2 | 1 | True | 0 | ROZPOCET
| VV |  | 3,5*4 |  | 14 | [13 empty] | VV | 2 | 2 | True | 0 | ROZPOCET
88 | K | 763901021 | Nový kazetový podhled v chodbách | m2 | 110 |  | 0 | vlastní položka |  |  | základní |  | 0 | 0 | 0 | 0 | 0 | 16 | K | 2 |  |  |  | ROZPOCET | 0 | 0 | 0 | 0 | 0 | 1 | 0 | 16 | 321462150
| P |  | Poznámka k položce: bude provedena příprava pro osazení nového systémového kazetového podhledu vč. nosných prvků. Pro uchycení nosného systému – roštu bude použit stávající nosný systém podhledu FEAL (rozteč nosného systému cca 800 mm – ližiny) s tím, že jeho výškové osazení bude upraveno tak (přes očkové závěsy), aby spodní líc nového kazetového systému umožňoval zabudování stávajících (ponechávaných) výústků VZT a dalších prvků. Pro toto výškové ustavení je možné využít stávající zavěšení nosného systému FEAL, které tento výškový posun umožňuje. Nelze uvažovat s vytvářením nových závěsů do stávajících stopních panelů! V principu spodní líc nových kazet = spodní líc původních lamel FEAL Nový kazetový podhled specifikace –viz SpKAZ Při montáži bude provedena montáž v rastru – osa chodby = osa kazety nebo hrana kazety (viz půdorys). Základní rastr 600 x 600 mm. Pro osazení VZT výústků a dalších prvků apod. ve spodním líci podhledu bude provedeno olemování těchto prvků a jejich osazení do kazety rozměr 1200 x 600 mm, nebo bude provedena „výměna“ v nosném rastru podhledu vč. olemování prvku. Po ukončení montáže budou zpětně zkompletovány i olemovány původní i nové prvky (vč. nového integrovaného osvětlení) – koordinace s elektro vč. zaklopení až po rozvodech. | [15 empty] | P | 2
| VV |  | poz 21 | [15 empty] | VV | 2 | 1 | True | 0 | ROZPOCET
| VV |  | 110 |  | 110 | [13 empty] | VV | 2 | 2 | True | 0 | ROZPOCET
89 | K | 763901055 | Nový kazetový podhled v krčku | m2 | 70 |  | 0 | vlastní položka |  |  | základní |  | 0 | 0 | 0 | 0 | 0 | 16 | K | 2 |  |  |  | ROZPOCET | 0 | 0 | 0 | 0 | 0 | 1 | 0 | 16 | 1633882592
| P |  | Poznámka k položce: V prostoru krčku „K2“ 4.NP místnost č.m. 427 bude provedena montáž nového kazetového podhledu s tím, že pro uchycení nosného systému kazetového podhledu bude využit ponechaný nosný systém plechového podhledu FEAL – viz položka 54 (rozteč ližin nosného systému cca 1100 mm). Výškové osazení spodního líce nového kazetového podhledového systému bude cca 2800 mm od stávající podlahy. Nelze uvažovat s vytvářením nových závěsů do stávajících stopních a pomocných panelů! Naopak, nový rošt podhledu v rastru 600 x 600 mm bude novými prvky zavěšen na ponechávané ližiny FEAL. Pro vytvoření přechodové hrany mezi kazetovým podhledem a SDK podhledem (položka 56) bude použito systémových „F“ profilů. Do nového podhledu budou zakomponovány i stávající nouzová světla a nové integrované osvětlení (viz elektro). Kompletní provedení vč. lištování atd. Nový kazetový podhled specifikace –viz SpKAZ (v závěru této přílohy). Při montáži bude provedena montáž v rastru dle naznačeného schématu v.č. D.1.h., resp. rastr bude upraven (doměření na místě) dle přechodových hran SDK pohledu (položka 56). | [15 empty] | P | 2
| VV |  | poz 55 | [15 empty] | VV | 2 | 1 | True | 0 | ROZPOCET
| VV |  | 70 |  | 70 | [13 empty] | VV | 2 | 2 | True | 0 | ROZPOCET
90 | K | 763901056 | Nový SDK podhled | m2 | 12 |  | 0 | vlastní položka |  |  | základní |  | 0 | 0 | 0 | 0 | 0 | 16 | K | 2 |  |  |  | ROZPOCET | 0 | 0 | 0 | 0 | 0 | 1 | 0 | 16 | -808148710
| P |  | Poznámka k položce: Z důvodu umožnění otvírání oken na východní a západní straně a též pro VZT mřížku nade dveřmi do UK bude v prostoru krčku „K2“ 7.NP místnost č.m. 727 provedena montáž nového hladkého SDK podhledu tak, že SDK konstrukce podhledu vč. rastru (roštu) bude uchycena bezprostředně na nosný systém plechového podhledu FEAL – viz položka 54 (rozteč nosného systému ližin cca 1100 mm). Výškové osazení spodního líce nového SDK podhledu bude cca 2890 mm od stávající podlahy, resp. jeho výšková úroveň bude respektovat otvírání stávajících oken (tj. výšková úroveň SDK podhledu bude osazena tak, aby stávající okna bylo možné otevírat!). Uvedené se obdobně týká odsazení hrany vč. svislé části SDK přechodu mezi SDK a kazetovým podhledem – je uvažována vzdálenost cca 1200 mm od stávající prosklené fasády – nutné vyměření na místě. SDK podhled tedy též je uvažován v místě vyústění stávající VZT větracích mřížek nad dveřmi do prostor objekt UK a nad oknem v západní fasádě – viz též PD výkres D.1.h. Pro montáž SDK podhledu nelze uvažovat s vytvářením nových závěsů do stávajících stopních panelů! Pro SDK pohled bude použita zavěšená konstrukce podhledů na systémových závěsech kovovou podkonstrukcí s jednoduchým opláštěním sádrokartonovými deskami tl. 12,5 mm (nehořlavá konstrukce). Pro vytvoření přechodové hrany mezi kazetovým podhledem a SDK podhledem (položka 56) bude použito systémových „F“ profilů, rovněž bok výškového doskoku bude proveden v SDK. Kompletní dodávka + montáž SDK systému vč. přetmelení, roštu + přebroušení. | [15 empty] | P | 2
| VV |  | poz 56 | [15 empty] | VV | 2 | 1 | True | 0 | ROZPOCET
| VV |  | 12 |  | 12 | [13 empty] | VV | 2 | 2 | True | 0 | ROZPOCET
91 | K | 763901086 | Nový parapetní zákryt vč. vodorovného prvku | m | 45 |  | 0 | vlastní položka |  |  | základní |  | 0 | 0 | 0 | 0 | 0 | 16 | K | 2 |  |  |  | ROZPOCET | 0 | 0 | 0 | 0 | 0 | 1 | 0 | 16 | 354650653
| P |  | Poznámka k položce: V rámci navrhovaných úprav prostor bude provede nový SDK parapetní zákryt stávajících obnažených rozvodů (top. /chlaz. / kondenzát). Demontované stávající parapetní zákryty instalačních rozvodů o rozměrech cca 600 x 100 x 7000 (šířka místnosti) – viz poz. 71 budou na svislých plochách nahrazeny SDK obkladem. Podkladní nosné profily osadit pro vodorovnou část, která bude opatřena laminodeskou a v místě přesunu parapetní jednotky uvažovat s profily pro její osazení. Jedná se č.m. UL705/707; UL709, UL711, UL702. Na stávající nosnou trubkovou zámečnickou konstrukce repasovanou při demontáži zákrytů budou připevněny nosné SDK profily a osazena SDK desky tl. 12,5 mm (na svislou část). Zákrytová SDK konstrukce provedena od podlahy. V rohu místnosti UL711 a UL702 bude zákrytová SDK stěna rozšířena i na boční stěnu (zakrytí ovládacích ventilů) Vodorovná prvek – horní strana parapetního zákrytu bude osazena vnitřní DTD parapetní deskou bez nosu (specifikace viz též poz. 85). Rozměr: šířka cca 150 mm (rozměry nutno ověřit na místě), vč. plastových (PE) bočních a dilatační krytek s UV stabilizátorem v odpovídajícím odstínu. Odstín vyvzorkovat s investorem (sladit s parapetem oken vč. povrchu – poz. 85). | [15 empty] | P | 2
| VV |  | poz 86 | [15 empty] | VV | 2 | 1 | True | 0 | ROZPOCET
| VV |  | 45 |  | 45 | [13 empty] | VV | 2 | 2 | True | 0 | ROZPOCET
92 | K | 998763202 | Přesun hmot pro dřevostavby stanovený procentní sazbou (%) z ceny vodorovná dopravní vzdálenost do 50 m v objektech výšky přes 12 do 24 m | % |  |  | 0 | CS ÚRS 2017 02 |  |  | základní |  | 0 | 0 | 0 | 0 | 0 | 16 | K | 2 |  |  |  | ROZPOCET | 0 | 0 | 0 | 0 | 0 | 1 | 0 | 16 | -1515849044
| PSC |  | Poznámka k souboru cen: 1. Ceny pro přesun hmot stanovený z hmotnosti přesunovaného materiálu se použijí tehdy, pokud je možné určit hmotnost za celý stavební díl. Do této hmotnosti se započítává i hmotnost materiálů oceňovaných ve specifikaci. 2. Pokud nelze jednoznačně stanovit hmotnost přesunovaných materiálů, lze pro výpočet přesunu hmot použít orientačně procentní sazbu. Touto sazbou se vynásobí rozpočtové náklady za celý stavební díl včetně nákladů na materiál ve specifikacích. 3. Příplatek k cenám -3181 pro přesun prováděný bez použití mechanizace, tj. za ztížených podmínek, lze použít pouze pro hmotnost materiálu, která se tímto způsobem skutečně přemísťuje. U přesunu stanoveného procentní sazbou se ztížení přesunu ocení individuálně. | [15 empty] | PSC | 2
| D | 766 | Konstrukce truhlářské |  |  |  | 0 | [5 empty] | 0 |  | 0.0265 |  | 0.499 | 2 | D | 1 |  |  |  | ROZPOCET | [6 empty] | 0
93 | K | 766441822 | Demontáž parapetních desek dřevěných nebo plastových šířky přes 300 mm délky přes 1m | kus | 11 |  | 0 | CS ÚRS 2017 02 |  |  | základní |  | 0 | 0 | 0 | 0.006 | 0.066 | 16 | K | 2 |  |  |  | ROZPOCET | 0 | 0 | 0 | 0 | 0 | 1 | 0 | 16 | -2109443064
| VV |  | poz 70 | [15 empty] | VV | 2 | 1 | True | 0 | ROZPOCET
| VV |  | 11 |  | 11 | [13 empty] | VV | 2 | 2 | True | 0 | ROZPOCET
94 | K | 766664958 | Oprava dveřních křídel dřevěných výměna klik se štítky | sada | 1 |  | 0 | CS ÚRS 2017 02 |  |  | základní |  | 0 | 0 | 0 | 0.001 | 0.001 | 16 | K | 2 |  |  |  | ROZPOCET | 0 | 0 | 0 | 0 | 0 | 1 | 0 | 16 | 246326001
| PSC |  | Poznámka k souboru cen: 1. V cenách -3915 a -3916 je započteno i začištění hoblíkem. | [15 empty] | PSC | 2
| VV |  | poz87a | [15 empty] | VV | 2 | 1 | True | 0 | ROZPOCET
| VV |  | 1 |  | 1 | [13 empty] | VV | 2 | 2 | True | 0 | ROZPOCET
95 | M | 549146220.1 | Interiérové štítové kování klika – klika | kus | 1 |  | 0 | vlastní položka |  |  | základní |  | 0 | 0.0012 | 0.0012 | 0 | 0 | 32 | M | 2 |  |  |  | ROZPOCET | 0 | 0 | 0 | 0 | 0 | 1 | 0 | 16 | 1794640798
| P |  | Poznámka k položce: v kovovém provedení – interiérová štítová klika s elegantní kličkou na fasetově ukoseném štítu, masivnější provedení než stávající, povrch lesklý chrom; typ montáže šroubováním / vruty; vratná pružina; frekvence pohybu běžná; rozteče nutno doměřit na místě vč. jednotlivých počtů; základní rozměry – délka kliky: ~115 mm, výška štítu: ~240 mm, šířka štítu: ~35 mm. | [15 empty] | P | 2
96 | K | 766691914 | Ostatní práce vyvěšení nebo zavěšení křídel s případným uložením a opětovným zavěšením po provedení stavebních změn dřevěných dveřních, plochy do 2 m2 | kus | 18 |  | 0 | CS ÚRS 2017 02 |  |  | základní |  | 0 | 0 | 0 | 0.024 | 0.432 | 16 | K | 2 |  |  |  | ROZPOCET | 0 | 0 | 0 | 0 | 0 | 1 | 0 | 16 | -856376101
| PSC |  | Poznámka k souboru cen: 1. Ceny -1931 a -1932 lze užít jen pro křídlo mající současně obě jmenované funkce. | [15 empty] | PSC | 2
| P |  | Poznámka k položce: Demontovaný materiál (dveřní křídlo) bude uskladněno na investorem určeném místě nebo na skládku. | [15 empty] | P | 2
| VV |  | poz 8 | [15 empty] | VV | 2 | 1 | True | 0 | ROZPOCET
| VV |  | 1 |  | 1 | [13 empty] | VV | 2 | 2 | True | 0 | ROZPOCET
| VV |  | poz 9 | [15 empty] | VV | 2 | 1 | True | 0 | ROZPOCET
| VV |  | 2 |  | 2 | [13 empty] | VV | 2 | 2 | True | 0 | ROZPOCET
| VV |  | poz 25 | [15 empty] | VV | 2 | 1 | True | 0 | ROZPOCET
| VV |  | 11 |  | 11 | [13 empty] | VV | 2 | 2 | True | 0 | ROZPOCET
| VV |  | poz 26 | [15 empty] | VV | 2 | 1 | True | 0 | ROZPOCET
| VV |  | 4 |  | 4 | [13 empty] | VV | 2 | 2 | True | 0 | ROZPOCET
97 | K | 766695213 | Montáž ostatních truhlářských konstrukcí prahů dveří jednokřídlových, šířky přes 100 mm | kus | 1 |  | 0 | CS ÚRS 2017 02 |  |  | základní |  | 0 | 0 | 0 | 0 | 0 | 16 | K | 2 |  |  |  | ROZPOCET | 0 | 0 | 0 | 0 | 0 | 1 | 0 | 16 | 1281327047
| PSC |  | Poznámka k souboru cen: 1. Cenami -8111 a -8112 se oceňuje montáž vrat oboru JKPOV 611. 2. Cenami -97 . . nelze oceňovat venkovní krycí lišty balkónových dveří; tato montáž se oceňuje cenou -1610. | [15 empty] | PSC | 2
| VV |  | poz87 | [15 empty] | VV | 2 | 1 | True | 0 | ROZPOCET
| VV |  | 1 |  | 1 | [13 empty] | VV | 2 | 2 | True | 0 | ROZPOCET
98 | M | 611871610 | prah dveřní dřevěný dubový tl 2 cm dl.82 cm š 15 cm | kus | 1 |  | 0 | CS ÚRS 2017 02 |  |  | základní |  | 0 | 0.00185 | 0.00185 | 0 | 0 | 32 | M | 2 |  |  |  | ROZPOCET | 0 | 0 | 0 | 0 | 0 | 1 | 0 | 16 | 1886548241
99 | K | 766695233 | Montáž ostatních truhlářských konstrukcí prahů dveří dvoukřídlových, šířky přes 100 mm | kus | 7 |  | 0 | CS ÚRS 2017 02 |  |  | základní |  | 0 | 0 | 0 | 0 | 0 | 16 | K | 2 |  |  |  | ROZPOCET | 0 | 0 | 0 | 0 | 0 | 1 | 0 | 16 | 43279063
| PSC |  | Poznámka k souboru cen: 1. Cenami -8111 a -8112 se oceňuje montáž vrat oboru JKPOV 611. 2. Cenami -97 . . nelze oceňovat venkovní krycí lišty balkónových dveří; tato montáž se oceňuje cenou -1610. | [15 empty] | PSC | 2
| VV |  | poz87 | [15 empty] | VV | 2 | 1 | True | 0 | ROZPOCET
| VV |  | 7 |  | 7 | [13 empty] | VV | 2 | 2 | True | 0 | ROZPOCET
100 | M | 611872610 | prah dveřní dřevěný dubový tl 2 cm dl.147 cm š 15 cm | kus | 7 |  | 0 | CS ÚRS 2017 02 |  |  | základní |  | 0 | 0.00335 | 0.02345 | 0 | 0 | 32 | M | 2 |  |  |  | ROZPOCET | 0 | 0 | 0 | 0 | 0 | 1 | 0 | 16 | 2030101517
101 | K | 766901011 | Dveře 800/1970 | kus | 12 |  | 0 | vlastní položka |  |  | základní |  | 0 | 0 | 0 | 0 | 0 | 16 | K | 2 |  |  |  | ROZPOCET | 0 | 0 | 0 | 0 | 0 | 1 | 0 | 16 | 145911554
| P |  | Poznámka k položce: vysoce mechanicky odolný materiál proti mechanickému poškození a otěru, vysoká barevná stálost, snadná údržba povrchu a vysoká odolnost vůči čistícím a dezinfekčním prostředkům, které dobře snáší náročný provoz ve veřejných budovách, jedná se o materiál imitující texturu dřeva nebo nabízející širokou barevnou škálu, vhodný do namáhaných prostor - např. dveře plné foliované min. HPL (vysokotlaký laminát) nebo dřevěná dýha, vždy odstín jasan. Všechny dveře vč. zárubní budou dodány se zvýšenou akustikou - hodnota vážené neprůzvučnosti dveří RW = min. 37 dB. Stávající zárubně, které budou využity, budou doplněny o příslušné zvukové těsnění. Součástí dveří je vždy příslušná zárubeň (do zdiva, do SDK, pro dodatečnou montáž – příložková) s výjimkou stávajících využívaných zárubní – viz výkresová dokumentace. Veškeré dveře budou dodány vč. kompletního kování, klika – klika vč. štítku, vložkový zámek, vč. spojovacích vnitřních dveře mezi místnostmi též kování klika – klika vč. štítku. Specifikace kování viz SpKov. Design dveří a kování podléhá vyvzorkování investorem před objednáním výrobků. Veškeré nová dveřní křídla budou dodány včetně kompletního kování (viz výše) a s vložkovými zámky vč. 3 kusů klíčů, kompatibilních se stávajícím systémem generálního klíče (SGK)! A vč. kompletního kování, u dvoukřídlých dveří vč. zástrčí. Součástí všech dveří (do nových i ponechávaných zárubní) jsou též dveřní prahy v příslušném rozměru – o jejich instalaci bude rozhodnuto na stavbě v souvislosti s požadavky provozu dle investora. Kompletní dodávka a montáž vč. pečlivého začištění otvoru. Součástí dodávky dveří (stavební části) jsou i ev. dveřní zarážky, k přišroubování na podlahu resp. stěnu, gumové. Součástí je též montáž zarážek (špuntů) do podlahy v místech s nebezpečím poškození konstrukcí - zejména u aktivních křídel. Pozn.: počty dveří jsou obsaženy ve výpisech předchozích pozic + příslušné výkresové dokumentaci. Veškeré dveře vč. zárubní (v označených případech využit stávající) nutno doměřit před objednáním jejich odborným dodavatelem vč. souvislostí s kováním, závěsy dveří, těsněním atd. | [15 empty] | P | 2
| VV |  | poz 11 | [15 empty] | VV | 2 | 1 | True | 0 | ROZPOCET
| VV |  | 12 |  | 12 | [13 empty] | VV | 2 | 2 | True | 0 | ROZPOCET
102 | K | 766901015 | Osazení nových parapetů | m | 19.24 |  | 0 | vlastní položka |  |  | základní |  | 0 | 0 | 0 | 0 | 0 | 16 | K | 2 |  |  |  | ROZPOCET | 0 | 0 | 0 | 0 | 0 | 1 | 0 | 16 | 725138138
| P |  | Poznámka k položce: Horní strana parapetního zákrytu bude osazena vnitřní DTD parapetní deskou bez nosu specifikace viz pol. 15). Rozměr desky: šířka cca 300 mm, celková délka 4810 mm (rozměry nutno ověřit na místě), vč. plastových (PE) bočních a dilatační krytek, lištování apod. s UV stabilizátorem v odstínu odpovídajícímu parapetům (odstín desek vyvzorkovat s investorem). | [15 empty] | P | 2
| VV |  | poz 15 | [15 empty] | VV | 2 | 1 | True | 0 | ROZPOCET
| VV |  | 4,81*4 |  | 19.24 | [13 empty] | VV | 2 | 2 | True | 0 | ROZPOCET
103 | K | 766901016 | Osazení nových parapetů | m | 85 |  | 0 | vlastní položka |  |  | základní |  | 0 | 0 | 0 | 0 | 0 | 16 | K | 2 |  |  |  | ROZPOCET | 0 | 0 | 0 | 0 | 0 | 1 | 0 | 16 | 2001666233
| P |  | Poznámka k položce: Vnitřní parapety – vnitřní DTD parapetní desky. Splňující parametry ČSN a EU norem. Základ parapetní desky je nosič z vlhku odolné dřevotřísky. Povrchově jsou parapetní desky potaženy dekorativním HPL laminátem, a to jak z vrchní, pohledové strany, tak i ze strany spodní. Deska tl. 25 mm DTD – nutno tl. prověřit na místě s ohledem na otvírání oken. Povrch parapetní desky tvoří vysoce otěruvzdorný laminát HPL – je stálobarevný a odolný proti UV záření, běžným chemikáliím, vařící vodě a vysokým teplotám. Zadní strana parapetu opatřena nažehlovací hranou. Ze spodní strany je nalisován speciální impregnovaný protitah, který slouží k zabránění vzlínání vlhkosti. Parapet bude dodán s plastovými (PE) bočními a dilatační krytky s UV stabilizátorem v odpovídajícím odstínu. Rozměr: šířka 450 mm (předpoklad: parapet svou šířkou přesáhne elektroinstalační žlab), celková délka dle šířky místnosti (rozměry nutno ověřit před objednáním a zkoordinovat s elektroinstačním žlabem, resp. upravit na místě). Do každého parapetu v místnosti budou osazeny nad radiátory 2 ks větrací mřížky pro prostup tepla – větrací mřížka kovová (hliníková) zlatá nebo stříbrná, elox (vyvzorkovat s investorem), rozměr mřížky cca 100 x 500 mm/ks. Mřížky budou osazeny nad radiátor, osově souměrně vzhledem k ose místnosti. Celý parapet vyvzorkovat s investorem (odstín dle použitého budoucího nábytku), a to vč. mřížek. V č.m. 717 a 711 budou osazeny 4 ks mřížek – dva radiátory. Nové parapety budou osazeny na stávající nosnou trubkovou Jä zámečnickou konstrukci – ponechána, repasována, očištěna a natřena vhodným šedostříbrným nátěrem – viz poz. 1. Nutno doměřit na místě před objednáním (prořez). Kompletní dodávka a montáž. | [15 empty] | P | 2
| VV |  | poz 16 | [15 empty] | VV | 2 | 1 | True | 0 | ROZPOCET
| VV |  | 85 |  | 85 | [13 empty] | VV | 2 | 2 | True | 0 | ROZPOCET
104 | K | 766901025 | Dveře 800/1970 | kus | 11 |  | 0 | vlastní položka |  |  | základní |  | 0 | 0 | 0 | 0 | 0 | 16 | K | 2 |  |  |  | ROZPOCET | 0 | 0 | 0 | 0 | 0 | 1 | 0 | 16 | 459371566
| P |  | Poznámka k položce: Dveřní křídla dle specifikace – viz SPDv. Dveřní křídla budou dodána vč. kování, kování dle specifikace – viz SPKov klika/klika včetně vložkového zámku s vložkou odpovídajícího SGK. Hodnota zvukového útlumu RW min.37 dB, kovové zárubně musí být osazena těsněním (akustika). Pozn.: Před objednáním doměřit na místě. | [15 empty] | P | 2
| VV |  | poz 25 | [15 empty] | VV | 2 | 1 | True | 0 | ROZPOCET
| VV |  | 11 |  | 11 | [13 empty] | VV | 2 | 2 | True | 0 | ROZPOCET
105 | K | 766901026 | Dveře 1450/1970 | kus | 2 |  | 0 | vlastní položka |  |  | základní |  | 0 | 0 | 0 | 0 | 0 | 16 | K | 2 |  |  |  | ROZPOCET | 0 | 0 | 0 | 0 | 0 | 1 | 0 | 16 | 128584203
| P |  | Poznámka k položce: viz SPDv. Dveřní křídla budou dodána vč. kování, kování dle specifikace – viz SPKov klika/klika včetně vložkového zámku s vložkou odpovídajícího SGK. Hodnota zvukového útlumu RW min.37 dB, kovové zárubně musí být osazena těsněním (akustika). Pozn.: Před objednáním doměřit na místě. | [15 empty] | P | 2
| VV |  | poz 26 | [15 empty] | VV | 2 | 1 | True | 0 | ROZPOCET
| VV |  | 2 |  | 2 | [13 empty] | VV | 2 | 2 | True | 0 | ROZPOCET
106 | K | 766901051 | Demontáž a zpětná montáž parapetu u prosklené fasády | Kč | 1 |  | 0 | vlastní položka |  |  | základní |  | 0 | 0 | 0 | 0 | 0 | 16 | K | 2 |  |  |  | ROZPOCET | 0 | 0 | 0 | 0 | 0 | 1 | 0 | 16 | 1597011050
| P |  | Poznámka k položce: Stávající parapetní konstrukce (obklad) bude s opatrností demontována – demontovány budou kovové (hliníkový rošt) i dřevěné prvky tak, aby bylo možné opětovné použití) zpětná montáž. Po dobu stavby budou bezpečně uskladněny. Po provedení stavebních úprav v dotčeném prostoru –(zejména pozice 60 – Oprava zakrytování, pozice 61 – Nátěry UT a pozice 59 – Horizontální žaluzie) budou jednotlivé prvky (kovové díly po očištění a dřevěné díly po mechanickém očištění a provedení nového nátěru – 2x silnovrstvá lazura v odstínu dle výběru investora) namontovány zpět. Zároveň bude provedeno vyčistění a ev. oprava dlažby v dotčeném prostoru parapetní konstrukce, rovněž bude provedena repase nosné ocelové konstrukce a její nátěr (šedostříbrný odstín). Celkové množství dotčených ploch: … demontáže ~ 6,70 bm … zpětná montáž ~ 6,70 bm … nátěr dřev.prvků ~ 15,00 m2 | [15 empty] | P | 2
| VV |  | poz 51 | [15 empty] | VV | 2 | 1 | True | 0 | ROZPOCET
| VV |  | 1 |  | 1 | [13 empty] | VV | 2 | 2 | True | 0 | ROZPOCET
107 | K | 766901062 | Osazení nových parapetů vč. demontáží původních | m | 17.5 |  | 0 | vlastní položka |  |  | základní |  | 0 | 0 | 0 | 0 | 0 | 16 | K | 2 |  |  |  | ROZPOCET | 0 | 0 | 0 | 0 | 0 | 1 | 0 | 16 | -1441161022
| P |  | Poznámka k položce: Stávající parapetní konstrukce (obklad) bude s opatrností demontována (s ohledem na zděné parapetní konstrukce) – demontovány budou parapety oken, obklady horních ploch zděných soklů. Nové vnitřní parapety – vnitřní DTD parapetní desky. Splňující parametry ČSN a EU norem. Základ parapetní desky je nosič z vlhku odolné dřevotřísky. Povrchově jsou parapetní desky potaženy dekorativním HPL laminátem, a to jak z vrchní, pohledové strany, tak i ze strany spodní. Deska tl. 25 mm DTD – tl. nutno prověřit na místě s ohledem na otvírání oken po demontáži původních parapetních desek a přípravě podkladu. Povrch parapetní desky tvoří vysoce otěruvzdorný laminát HPL – je stálobarevný a odolný proti UV záření, běžným chemikáliím, vařící vodě a vysokým teplotám. Zadní strana parapetu opatřena nažehlovací hranou. Ze spodní strany je nalisován speciální impregnovaný protitah, který slouží k zabránění vzlínání vlhkosti. Parapet bude dodán s plastovými (PE) bočními a dilatačními krytkami + lištování s UV stabilizátorem v odpovídajícím odstínu (doporučen dub / buk apod.) – dle vyvzorkování a výběru investora. Demontovaný materiál bude ekologicky zlikvidován, resp. uložen na skládku. Množství/rozměr: • šířka cca 100 mm, délka 6,60 bm 1 ks • šířka cca 200 mm, délka 6,60 bm 1 ks • šířka cca 425 mm, délka 0,70 bm 1 ks • šířka cca 425 mm, délka 3,60 bm 1 ks (rozměry nutno ověřit před objednáním a zkoordinovat s otvíráním oken, resp. upravit na místě). Nové parapety budou osazeny na stávající zděnou konstrukci – povrch očištěn a připraven pro osazení parapetních desek – vyrovnání povrchu (stěrka), broušení, penetrace, lepení apod. Nutno podrobně domluvit na místě před objednáním. | [15 empty] | P | 2
| VV |  | poz 62 | [15 empty] | VV | 2 | 1 | True | 0 | ROZPOCET
| VV |  | 6,6+6,6+0,7+3,6 |  | 17.5 | [13 empty] | VV | 2 | 2 | True | 0 | ROZPOCET
108 | K | 766901071 | Demontáž stávajících parapetních zákrytů | m | 38 |  | 0 | vlastní položka |  |  | základní |  | 0 | 0 | 0 | 0 | 0 | 16 | K | 2 |  |  |  | ROZPOCET | 0 | 0 | 0 | 0 | 0 | 1 | 0 | 16 | 748883447
| P |  | Poznámka k položce: Stávající parapetní zákryt (výšky cca 0 – 600 mm) v místnosti č.m. UL702, UL705, UL707, UL709, UL711 bude demontován, tzn. boční svislé desky výšky cca 600 mm a horní vodorovné zákrytové desky šířky cca 150 mm, stávající nosná konstrukce zůstane zachována, bude repasována, natřena a následně využita jako nosná konstrukce pro nový zákryt. Plochy dotčené při demontáži budou vyspraveny, začištěny a připraveny pro montáž nového parapetního zákrytu. Demontovaný materiál bude ekologicky zlikvidován, resp. uložen na skládku. | [15 empty] | P | 2
| VV |  | poz 71 | [15 empty] | VV | 2 | 1 | True | 0 | ROZPOCET
| VV |  | 38 |  | 38 | [13 empty] | VV | 2 | 2 | True | 0 | ROZPOCET
109 | K | 766901085 | Nové parapety oken | m | 60 |  | 0 | vlastní položka |  |  | základní |  | 0 | 0 | 0 | 0 | 0 | 16 | K | 2 |  |  |  | ROZPOCET | 0 | 0 | 0 | 0 | 0 | 1 | 0 | 16 | 1261936475
| P |  | Poznámka k položce: Vnitřní parapety – vnitřní DTD parapetní desky. Splňující parametry ČSN a EU norem. Základ parapetní desky je nosič z vlhku odolné dřevotřísky. Povrchově jsou parapetní desky potaženy dekorativním HPL laminátem, a to jak z vrchní, pohledové strany, tak i ze strany spodní. Deska tl. 25 mm DTD – tl. nutno prověřit na místě s ohledem na otvírání oken po demontáži stávajících desek. Povrch parapetní desky tvoří vysoce otěruvzdorný laminát HPL – je stálobarevný a odolný proti UV záření, běžným chemikáliím, vařící vodě a vysokým teplotám. Zadní strana parapetu opatřena nažehlovací hranou. Ze spodní strany je nalisován speciální impregnovaný protitah, který slouží k zabránění vzlínání vlhkosti. Parapet bude dodán s plastovými (PE) bočními a dilatační krytkami s UV stabilizátorem v odpovídajícím odstínu + lištování. Rozměr: šířka cca 400 mm, celková délka cca 6000 mm (rozměry nutno ověřit na místě!). Šířku parapetu lze upravit s ohledem na vedení parapetních instalačních žlabů osazených na stěně – parapetní deska tyto žlaby přesahuje! Odstín vyvzorkovat s investorem (doporučen dub / buk apod. + sladit s prostory UK). Parapet bude osazen na stávající parapetní konstrukci – ve formě přilepení a začištění. Součástí položky je i příprava podkladu, event. stěrkování, přebroušení, vyčištění, penetrace apod. | [15 empty] | P | 2
| VV |  | poz 85 | [15 empty] | VV | 2 | 1 | True | 0 | ROZPOCET
| VV |  | 10*6 |  | 60 | [13 empty] | VV | 2 | 2 | True | 0 | ROZPOCET
110 | K | 766901087 | Údržba stávajících dveří | kus | 8 |  | 0 | vlastní položka |  |  | základní |  | 0 | 0 | 0 | 0 | 0 | 16 | K | 2 |  |  |  | ROZPOCET | 0 | 0 | 0 | 0 | 0 | 1 | 0 | 16 | 1125738346
| P |  | Poznámka k položce: V rámci navrhovaných úprav prostor bude provedena údržba stávajících dveří (zůstávají zachovány), křídla budou seřízena, případně drobně opravena, vč. kontroly funkce dveřního kování a kontroly funkce JIS, plochy křídel budou zbaveny všech popisů, samolepek atd., bude provedeno jejich celkové vyčištění (za použití běžných čistících prostředků). Stávající ocelové zárubně - bude doplněno běžné těsnění (akustika). | [15 empty] | P | 2
| VV |  | poz 87 | [15 empty] | VV | 2 | 1 | True | 0 | ROZPOCET
| VV |  | 8 |  | 8 | [13 empty] | VV | 2 | 2 | True | 0 | ROZPOCET
111 | K | 998766203 | Přesun hmot pro konstrukce truhlářské stanovený procentní sazbou (%) z ceny vodorovná dopravní vzdálenost do 50 m v objektech výšky přes 12 do 24 m | % |  |  | 0 | CS ÚRS 2017 02 |  |  | základní |  | 0 | 0 | 0 | 0 | 0 | 16 | K | 2 |  |  |  | ROZPOCET | 0 | 0 | 0 | 0 | 0 | 1 | 0 | 16 | -283607306
| PSC |  | Poznámka k souboru cen: 1. Ceny pro přesun hmot stanovený z hmotnosti přesunovaného materiálu se používají tehdy, pokud je možné určit hmotnost za celý stavební díl. Do této hmotnosti se započítává i hmotnost materiálů oceňovaných ve specifikaci. 2. Pokud nelze jednoznačně stanovit hmotnost přesunovaných materiálů, lze pro výpočet přesunu hmot použít orientačně procentní sazbu. Touto sazbou se vynásobí rozpočtové náklady za celý stavební díl včetně nákladů na materiál ve specifikacích. 3. Příplatek k cenám -6181 pro přesun prováděný bez použití mechanizace, tj. za ztížených podmínek, lze použít pouze pro hmotnost materiálu, která se tímto způsobem skutečně přemísťuje. | [15 empty] | PSC | 2
| D | 767 | Konstrukce zámečnické |  |  |  | 0 | [5 empty] | 0 |  | 0 |  | 0.76 | 2 | D | 1 |  |  |  | ROZPOCET | [6 empty] | 0
112 | K | 767581802 | Demontáž podhledů lamel | m2 | 190 |  | 0 | CS ÚRS 2017 02 |  |  | základní |  | 0 | 0 | 0 | 0.004 | 0.76 | 16 | K | 2 |  |  |  | ROZPOCET | 0 | 0 | 0 | 0 | 0 | 1 | 0 | 16 | -770772362
| VV |  | poz 21 | [15 empty] | VV | 2 | 1 | True | 0 | ROZPOCET
| VV |  | 110 |  | 110 | [13 empty] | VV | 2 | 2 | True | 0 | ROZPOCET
| VV |  | poz 54 | [15 empty] | VV | 2 | 1 | True | 0 | ROZPOCET
| VV |  | 80 |  | 80 | [13 empty] | VV | 2 | 2 | True | 0 | ROZPOCET
113 | K | 767901058 | Hliníková předokenní roleta pro dodatečnou montáž 6600x2100 | kus | 1 |  | 0 | vlastní položka |  |  | základní |  | 0 | 0 | 0 | 0 | 0 | 16 | K | 2 |  |  |  | ROZPOCET | 0 | 0 | 0 | 0 | 0 | 1 | 0 | 16 | -1183862915
| P |  | Poznámka k položce: Venkovní předokenní rolety s viditelným boxem, box se skládá z lakovaných hliníkových bočnic a lakovaného hliníkového dvoudílného krycího plechu, ručně ovládané – předokenní rolety složeny z hliníkových lakovaných lamel, jež po jsou stranách vedeny vodící lištou, vodící lišty jsou lakované hliníkové s gumovou vložkou, resp. kartáčem a nahoře jsou rolovány do viditelného boxu, hliníkové lakované dosedací lišty, kompletně zaaretovatelný. Jeho dobré vjíždění do kastlíku, zajišťují plastové naváděcí vložky v barvě boxu. Typ vhodný pro dodatečnou montáž na stávající okna. Viditelný box v hranatém provedení. Předokenní rolety budou ovládány mechanicky pomocí klikou zevnitř. Barevné provedení jednotlivých lemovacích komponent lakování v odstínu stávajících rámu oken. Montáž viditelného boxu do nadpraží okenního otvoru a na horní rám okna. Nutný soulad s předchozími dodávkami venkovních rolet (viz ilustrační foto). Nutné přesné vyvzorkování s investorem a zaměření na místě před vlastní dodávkou! – systém vhodný pro osazení do stávajícího otvoru – odborná firma. Členění rolet bude odpovídat členění dle jednotlivých oken (zasklení), resp. podobné provedení dle stávajících rolet v UL – členění na tři sekce (3x manuální ovládání – klika), respektovat kotvení slunolamů. Nutné doměření na místě! | [15 empty] | P | 2
| VV |  | poz 58 | [15 empty] | VV | 2 | 1 | True | 0 | ROZPOCET
| VV |  | 1 |  | 1 | [13 empty] | VV | 2 | 2 | True | 0 | ROZPOCET
114 | K | 767901059 | Vnitřní horizontální žaluzie kovové (nehořlavé) 7250x2950 | kus | 1 |  | 0 | vlastní položka |  |  | základní |  | 0 | 0 | 0 | 0 | 0 | 16 | K | 2 |  |  |  | ROZPOCET | 0 | 0 | 0 | 0 | 0 | 1 | 0 | 16 | -1404253377
| P |  | Poznámka k položce: v provedení dle členění oken (sestava 5-ti oken / prosklená fasáda, s lamelou 25 mm, v provedení na míru (nutné přesném zaměření jednotlivých oken), samostatně ovládané, žaluzie v tzv. domykavém, resp. celostínícím provedení (možnost natočení lamel). Po konzultaci s investorem určit barevné provedení (doporučený šedostříbrný odstín), stranu ovládání, délky ovladačů, odstíny lamel i ovladačů. Žaluzie v kompletním hliníkovém provedení! Nutné doměření na místě! Kompletní dodávka na celou šířku / výšku prosklené stěny. | [15 empty] | P | 2
115 | K | 767901060 | Oprava zakrytování | kus | 1 |  | 0 | vlastní položka |  |  | základní |  | 0 | 0 | 0 | 0 | 0 | 16 | K | 2 |  |  |  | ROZPOCET | 0 | 0 | 0 | 0 | 0 | 1 | 0 | 16 | 708714141
| P |  | Poznámka k položce: Vnitřní krycí hliníkový profil vykazuje deformace – chybné zakrytování připojovací spáry prosklené fasády. Krycí profil (šířky cca 250 mm bude demontován v celé délce výšky podlaží cca 3400 mm (kotven na samořezné šrouby), bude upravena stávající, resp. doplněna nová vložená tepelná izolace (minerální vata), krycí profil bude následně délkově upraven tak, aby umožnil zpětnou montáž Celkové množství: cca 3,40 bm (krycí profil demontáž, úprava, montáž vč. spojovacích a kotvících prostředků) cca 1 m2 tepelná izolace – minerální vata tl. 100 mm | [15 empty] | P | 2
| VV |  | poz 60 | [15 empty] | VV | 2 | 1 | True | 0 | ROZPOCET
| VV |  | 1 |  | 1 | [13 empty] | VV | 2 | 2 | True | 0 | ROZPOCET
116 | K | 767901073 | Ocelová konstrukce nově vytvořeného otvoru | kg | 233 |  | 0 | vlastní položka |  |  | základní |  | 0 | 0 | 0 | 0 | 0 | 16 | K | 2 |  |  |  | ROZPOCET | 0 | 0 | 0 | 0 | 0 | 1 | 0 | 16 | 295903202
| P |  | Poznámka k položce: UPE16 50x5 60x60x5 zapuštění do líce zdiva kapsy pro kotvení | [15 empty] | P | 2
| VV |  | poz 73 | [15 empty] | VV | 2 | 1 | True | 0 | ROZPOCET
| VV |  | 170+4,75+51+0,5+6,75 |  | 233 | [13 empty] | VV | 2 | 2 | True | 0 | ROZPOCET
117 | K | 767901088 | Hliníková předokenní roleta pro dodatečnou montáž 0600x2100 | kus | 4 |  | 0 | vlastní položka |  |  | základní |  | 0 | 0 | 0 | 0 | 0 | 16 | K | 2 |  |  |  | ROZPOCET | 0 | 0 | 0 | 0 | 0 | 1 | 0 | 16 | -581758904
| P |  | Poznámka k položce: Venkovní předokenní rolety s viditelným boxem, box se skládá z lakovaných hliníkových bočnic a lakovaného hliníkového dvoudílného krycího plechu, ručně ovládané – předokenní rolety složeny z hliníkových lakovaných lamel, jež po jsou stranách vedeny vodící lištou, vodící lišty jsou lakované hliníkové s gumovou vložkou, resp. kartáčem a nahoře jsou rolovány do viditelného boxu, hliníkové lakované dosedací lišty, kompletně zaaretovatelný. Jeho dobré vjíždění do kastlíku, zajišťují plastové naváděcí vložky v barvě boxu. Typ vhodný pro dodatečnou montáž na stávající okna. Viditelný box v hranatém provedení. Předokenní rolety budou ovládány mechanicky pomocí klikou zevnitř. Barevné provedení jednotlivých lemovacích komponent lakování v odstínu stávajících rámu oken. Montáž viditelného boxu do nadpraží okenního otvoru a na horní rám okna. Nutný soulad s předchozími dodávkami venkovních rolet (viz ilustrační foto). Nutné přesné vyvzorkování s investorem a zaměření na místě před vlastní dodávkou! – systém vhodný pro osazení do stávajícího otvoru – odborná firma. Členění rolet bude odpovídat členění dle jednotlivých oken (zasklení), resp. podobné provedení dle stávajících rolet v UL – členění na tři sekce (3x manuální ovládání – klika), respektovat kotvení slunolamů. Nutné doměření na místě! | [15 empty] | P | 2
| VV |  | poz 88 | [15 empty] | VV | 2 | 1 | True | 0 | ROZPOCET
| VV |  | 4 |  | 4 | [13 empty] | VV | 2 | 2 | True | 0 | ROZPOCET
118 | K | 998767203 | Přesun hmot pro zámečnické konstrukce stanovený procentní sazbou (%) z ceny vodorovná dopravní vzdálenost do 50 m v objektech výšky přes 12 do 24 m | % |  |  | 0 | CS ÚRS 2017 02 |  |  | základní |  | 0 | 0 | 0 | 0 | 0 | 16 | K | 2 |  |  |  | ROZPOCET | 0 | 0 | 0 | 0 | 0 | 1 | 0 | 16 | 821549819
| PSC |  | Poznámka k souboru cen: 1. Ceny pro přesun hmot stanovený z hmotnosti přesunovaného materiálu se používají tehdy, pokud je možné určit hmotnost za celý stavební díl. Do této hmotnosti se započítává i hmotnost materiálů oceňovaných ve specifikaci. 2. Pokud nelze jednoznačně stanovit hmotnost přesunovaných materiálů, lze pro výpočet přesunu hmot použít orientačně procentní sazbu. Touto sazbou se vynásobí rozpočtové náklady za celý stavební díl včetně nákladů na materiál ve specifikacích. 3. Příplatek k cenám -7181 pro přesun prováděný bez použití mechanizace, tj. za ztížených podmínek, lze použít pouze pro hmotnost materiálu, která se tímto způsobem skutečně přemísťuje. | [15 empty] | PSC | 2
| D | 771 | Podlahy z dlaždic |  |  |  | 0 | [5 empty] | 0 |  | 0.02068 |  | 0 | 2 | D | 1 |  |  |  | ROZPOCET | [6 empty] | 0
119 | K | 771474113 | Montáž soklíků z dlaždic keramických lepených flexibilním lepidlem rovných výšky přes 90 do 120 mm | m | 22 |  | 0 | CS ÚRS 2017 02 |  |  | základní |  | 0 | 0.00062 | 0.01364 | 0 | 0 | 16 | K | 2 |  |  |  | ROZPOCET | 0 | 0 | 0 | 0 | 0 | 1 | 0 | 16 | -1450768658
| VV |  | poz 57 | [15 empty] | VV | 2 | 1 | True | 0 | ROZPOCET
| VV |  | 22 |  | 22 | [13 empty] | VV | 2 | 2 | True | 0 | ROZPOCET
120 | K | 771591111 | Podlahy - ostatní práce penetrace podkladu | m2 | 2.2 |  | 0 | CS ÚRS 2017 02 |  |  | základní |  | 0 | 0.0003 | 0.00066 | 0 | 0 | 16 | K | 2 |  |  |  | ROZPOCET | 0 | 0 | 0 | 0 | 0 | 1 | 0 | 16 | 789393919
| PSC |  | Poznámka k souboru cen: 1. Množství měrných jednotek u ceny -1185 se stanoví podle počtu řezaných dlaždic, nezávisle na jejich velikosti. 2. Položkou -1185 lze ocenit provádění více řezů na jednom kusu dlažby. | [15 empty] | PSC | 2
| VV |  | poz 57 | [15 empty] | VV | 2 | 1 | True | 0 | ROZPOCET
| VV |  | 22*0,1 |  | 2.2 | [13 empty] | VV | 2 | 2 | True | 0 | ROZPOCET
121 | K | 771591115 | Podlahy - ostatní práce spárování silikonem | m | 22 |  | 0 | CS ÚRS 2017 02 |  |  | základní |  | 0 | 3e-05 | 0.00066 | 0 | 0 | 16 | K | 2 |  |  |  | ROZPOCET | 0 | 0 | 0 | 0 | 0 | 1 | 0 | 16 | -878095202
| PSC |  | Poznámka k souboru cen: 1. Množství měrných jednotek u ceny -1185 se stanoví podle počtu řezaných dlaždic, nezávisle na jejich velikosti. 2. Položkou -1185 lze ocenit provádění více řezů na jednom kusu dlažby. | [15 empty] | PSC | 2
| VV |  | poz 57 | [15 empty] | VV | 2 | 1 | True | 0 | ROZPOCET
| VV |  | 22 |  | 22 | [13 empty] | VV | 2 | 2 | True | 0 | ROZPOCET
122 | K | 781493511 | Ostatní prvky plastové profily ukončovací a dilatační lepené standardním lepidlem ukončovací | m | 22 |  | 0 | CS ÚRS 2017 02 |  |  | základní |  | 0 | 0.00026 | 0.00572 | 0 | 0 | 16 | K | 2 |  |  |  | ROZPOCET | 0 | 0 | 0 | 0 | 0 | 1 | 0 | 16 | -426128429
| PSC |  | Poznámka k souboru cen: 1. Množství měrných jednotek u ceny -5185 se stanoví podle počtu řezaných obkladaček, nezávisle na jejich velikosti. 2. Položkou -5185 lze ocenit provádění více řezů na jednom kusu obkladu. | [15 empty] | PSC | 2
| VV |  | poz 57 | [15 empty] | VV | 2 | 1 | True | 0 | ROZPOCET
| VV |  | 22 |  | 22 | [13 empty] | VV | 2 | 2 | True | 0 | ROZPOCET
123 | K | 771901022.1 | Stávající nášlapná vrstva – dlažba v chodbě | m2 | 230 |  | 0 | vlastní položka |  |  | základní |  | 0 | 0 | 0 | 0 | 0 | 16 | K | 2 |  |  |  | ROZPOCET | 0 | 0 | 0 | 0 | 0 | 1 | 0 | 16 | 1118810469
| P |  | Poznámka k položce: Stávající keramická dlažba na podlaze v chodbě bude v závěru prací lokálně opravena, bude provedeno její kompletní vyčištění vč. soklíku, spár, rohů a koutů (za použití chemických čistících prostředků). | [15 empty] | P | 2
| VV |  | poz 22 | [15 empty] | VV | 2 | 1 | True | 0 | ROZPOCET
| VV |  | 110 |  | 110 | [13 empty] | VV | 2 | 2 | True | 0 | ROZPOCET
| VV |  | poz 57 | [15 empty] | VV | 2 | 1 | True | 0 | ROZPOCET
| VV |  | 120 |  | 120 | [13 empty] | VV | 2 | 2 | True | 0 | ROZPOCET
124 | K | 771901022.2 | Stávající nášlapná vrstva – dlažba v chodbě | kus | 12 |  | 0 | vlastní položka |  |  | základní |  | 0 | 0 | 0 | 0 | 0 | 16 | K | 2 |  |  |  | ROZPOCET | 0 | 0 | 0 | 0 | 0 | 1 | 0 | 16 | 1043605572
| P |  | Poznámka k položce: provedení nové dlažby a soklíku k nově budovaných dveřích (viz pozice 11), tj. doplnění dlažby v prostoru mezi nově osazenými zárubněmi (vč. eventuální přechodové lišty dlažba / VINIL – PVC pozice 18), tj. šířka cca 800 mm / hloubka 100 mm => 0,08 m2 / jedny zárubně; počet nově osazených zárubní 12 ks => cca 1 m2 doplňované dlažby, doplnění nového soklíku v místě zazdívek nově osazovaných zárubní => cca 0,6 bm nového soklíku / jedna zazdívka, tj. pro počet 12 ks zazdívek => 7,2 bm nového soklíku. Pro osazení nového soklíku bude použita dlažba stejného designu jako stávající použitá dlažba na chodbě, resp. bude designově obdobná (nutné vyvzorkování před objednáním). | [15 empty] | P | 2
| VV |  | poz 22 | [15 empty] | VV | 2 | 1 | True | 0 | ROZPOCET
| VV |  | 12 |  | 12 | [13 empty] | VV | 2 | 2 | True | 0 | ROZPOCET
125 | K | 998771203 | Přesun hmot pro podlahy z dlaždic stanovený procentní sazbou (%) z ceny vodorovná dopravní vzdálenost do 50 m v objektech výšky přes 12 do 24 m | % |  |  | 0 | CS ÚRS 2017 02 |  |  | základní |  | 0 | 0 | 0 | 0 | 0 | 16 | K | 2 |  |  |  | ROZPOCET | 0 | 0 | 0 | 0 | 0 | 1 | 0 | 16 | 670687042
| PSC |  | Poznámka k souboru cen: 1. Ceny pro přesun hmot stanovený z hmotnosti přesunovaného materiálu se používají tehdy, pokud je možné určit hmotnost za celý stavební díl. Do této hmotnosti se započítává i hmotnost materiálů oceňovaných ve specifikaci. 2. Pokud nelze jednoznačně stanovit hmotnost přesunovaných materiálů, lze pro výpočet přesunu hmot použít orientačně procentní sazbu. Touto sazbou se vynásobí rozpočtové náklady za celý stavební díl včetně nákladů na materiál ve specifikacích. 3. Příplatek k cenám -1181 pro přesun prováděný bez použití mechanizace, tj. za ztížených podmínek, lze použít pouze pro hmotnost materiálu, která se tímto způsobem skutečně přemísťuje. | [15 empty] | PSC | 2
| D | 776 | Podlahy povlakové |  |  |  | 0 | [5 empty] | 0 |  | 0 |  | 1.9912 | 2 | D | 1 |  |  |  | ROZPOCET | [6 empty] | 0
126 | K | 776201811 | Demontáž povlakových podlahovin lepených ručně bez podložky | m2 | 796.5 |  | 0 | CS ÚRS 2017 02 |  |  | základní |  | 0 | 0 | 0 | 0.0025 | 1.9912 | 16 | K | 2 |  |  |  | ROZPOCET | 0 | 0 | 0 | 0 | 0 | 1 | 0 | 16 | -745796055
| VV |  | poz 18 | [15 empty] | VV | 2 | 1 | True | 0 | ROZPOCET
| VV |  | 385 |  | 385 | [13 empty] | VV | 2 | 2 | True | 0 | ROZPOCET
| VV |  | poz 20 | [15 empty] | VV | 2 | 1 | True | 0 | ROZPOCET
| VV |  | 20 |  | 20 | [13 empty] | VV | 2 | 2 | True | 0 | ROZPOCET
| VV |  | poz 57.1 | [15 empty] | VV | 2 | 1 | True | 0 | ROZPOCET
| VV |  | 46,5 |  | 46.5 | [13 empty] | VV | 2 | 2 | True | 0 | ROZPOCET
| VV |  | poz 79 | [15 empty] | VV | 2 | 1 | True | 0 | ROZPOCET
| VV |  | 345 |  | 345 | [13 empty] | VV | 2 | 2 | True | 0 | ROZPOCET
127 | K | 776901018 | Nové nášlapné vrstvy – VINIL-PVC v rolích | m2 | 776.5 |  | 0 | vlastní položka |  |  | základní |  | 0 | 0 | 0 | 0 | 0 | 16 | K | 2 |  |  |  | ROZPOCET | 0 | 0 | 0 | 0 | 0 | 1 | 0 | 16 | -1975708837
| P |  | Poznámka k položce: V rámci navrhovaných úprav prostor bude provedena kompletní výměna nášlapných vrstev. Stávající PVC krytina bude nahrazena novou podlahovou krytinou, která obsahuje širokou nabídku vzorů v provedení vhodném pro komerční zátěžové, resp. lehké průmyslové použití, tzn. ve školství (specifikace materiálu – viz SpVIN). Provedení pokládky (lepení) a spojení (chemický spoj) bude provedeno tak, aby odpovídalo požadavku na zamezení viditelnosti spár v ploše, tzv. bezesparé provedení, pokládka je vč. odstranění stávajících původních lepidel – ručně, strojně nebo chemicky a vč. přípravy podkladu – obroušení, penetrování, tmelení vč. event. samonivelační stěrky, finálního přebroušení, vysátí podkladu - tzn. kompletní provedení vč. ošetření podkladu – tolerance podkladu +/- 2 mm (měřeno 2 m latí). Pokládka vč. lepení soklu výšky 50 mm po celém obvodu dotčených prostor. Podlahová krytina bude vybrána investorem z dodavatelem předložených vzorků. Specifikace nových nášlapných vrstev – viz SpVIN. Např. ze sortimentu Forbo Flooring Systems (eternal original / projekt vinyl, resp. eternal / design vinyl sheet - tl. 2,0 mm). Položka komplet dodávka a montáž Pozn.: Při pokládce koordinace s ponechávanými (resp. event. znovu montovanými) stojinami parapetních zákrytů, tzn. s prováděním jejich nátěrů (využít rektifikačních stojin – nadzvednutí - pro souvislou pokládku). | [15 empty] | P | 2
| VV |  | poz 18 | [15 empty] | VV | 2 | 1 | True | 0 | ROZPOCET
| VV |  | 385 |  | 385 | [13 empty] | VV | 2 | 2 | True | 0 | ROZPOCET
| VV |  | poz 57.1 | [15 empty] | VV | 2 | 1 | True | 0 | ROZPOCET
| VV |  | 46,5 |  | 46.5 | [13 empty] | VV | 2 | 2 | True | 0 | ROZPOCET
| VV |  | poz 79 | [15 empty] | VV | 2 | 1 | True | 0 | ROZPOCET
| VV |  | 345 |  | 345 | [13 empty] | VV | 2 | 2 | True | 0 | ROZPOCET
128 | K | 776901020 | Nové nášlapné vrstvy – KOBEREC | m2 | 20 |  | 0 | vlastní položka |  |  | základní |  | 0 | 0 | 0 | 0 | 0 | 16 | K | 2 |  |  |  | ROZPOCET | 0 | 0 | 0 | 0 | 0 | 1 | 0 | 16 | 1952029550
| P |  | Poznámka k položce: V rámci navrhovaných úprav prostor bude provedena kompletní výměna nášlapných vrstev v místnosti UK719. Stávající PVC krytina bude nahrazena novou krytinou – zátěžový koberec – zátěžová textilní podlahová krytina, která je určena do komerčního sektoru, ve kterém je vyžadována vysoká odolnost proti opotřebení, v provedení vhodném pro použití ve školství (specifikace materiálu – viz SpZK). Provedení pokládky nutno zajistit celoplošnou fixaci (lepení) a spojení bude provedeno tak, aby odpovídalo požadavku na zamezení viditelnosti spár v ploše, pokládka je vč. event. původních lepidel – ručně, strojně nebo chemicky a vč. přípravy podkladu – obroušení, penetrování, tmelení vč. event. samonivelační stěrky, finálního přebroušení, vysátí podkladu - tzn. kompletní provedení vč. ošetření podkladu – tolerance podkladu +/- 2 mm (měřeno 2m latí). Pokládka vč. lepení soklu výšky 50 mm po celém obvodu dotčených prostor, který je ukončen systémově – např. lištou (součást položky). Podlahová krytina bude vybrána investorem z dodavatelem předložených vzorků. Specifikace nových nášlapných vrstev – viz SpZK. Položka komplet dodávka a montáž Pozn.: Při pokládce koordinace s ponechávanými (resp. event. znovu montovanými) stojinami parapetních zákrytů, tzn. s prováděním jejich nátěrů (využít rektifikačních stojin – nadzvednutí – pro souvislou pokládku). | [15 empty] | P | 2
| VV |  | poz 20 | [15 empty] | VV | 2 | 1 | True | 0 | ROZPOCET
| VV |  | 20 |  | 20 | [13 empty] | VV | 2 | 2 | True | 0 | ROZPOCET
129 | K | 776901057 | Přechodová lišta | m | 1.55 |  | 0 | vlastní položka |  |  | základní |  | 0 | 0 | 0 | 0 | 0 | 16 | K | 2 |  |  |  | ROZPOCET | 0 | 0 | 0 | 0 | 0 | 1 | 0 | 16 | -1225804484
| P |  | Poznámka k položce: Pro přechod mezi různými druhy podlahových krytin (PVC / stávající keramická dlažba) bude v průchodu mezi starou a novodobou částí krčku K2 rámci navrhovaných úprav osazena přechodová vyrovnávací lišta řešící přechod mezi dvěma podlahovými materiály, která zároveň slouží k zakrytí dilatací nejen mezi výškově různými typy podlah, ale i různými typy materiálů a zároveň umožňuje opticky sladit a bezpečně sloučit dvě podlahy s různou výškou. Materiál přechodové lišty – mosaz (vyrobena ze slitiny CW624N UNI EN 12167), profil z mosazi realizován extruzí a následným mechanickým leštěním. Vnější povrch musí být chráněn před odřením a třením, má dobrou odolnost proti chemickým a mechanickým vlivům. Lišta v provedení šroubovacím – mechanické kotvení, typ lišty minimalizující výškové nerovnosti. | [15 empty] | P | 2
| VV |  | poz 57.2 | [15 empty] | VV | 2 | 1 | True | 0 | ROZPOCET
| VV |  | 1,55 |  | 1.55 | [13 empty] | VV | 2 | 2 | True | 0 | ROZPOCET
130 | K | 998776203 | Přesun hmot pro podlahy povlakové stanovený procentní sazbou (%) z ceny vodorovná dopravní vzdálenost do 50 m v objektech výšky přes 12 do 24 m | % |  |  | 0 | CS ÚRS 2017 02 |  |  | základní |  | 0 | 0 | 0 | 0 | 0 | 16 | K | 2 |  |  |  | ROZPOCET | 0 | 0 | 0 | 0 | 0 | 1 | 0 | 16 | 1567996117
| PSC |  | Poznámka k souboru cen: 1. Ceny pro přesun hmot stanovený z hmotnosti přesunovaného materiálu se používají tehdy, pokud je možné určit hmotnost za celý stavební díl. Do této hmotnosti se započítává i hmotnost materiálů oceňovaných ve specifikaci. 2. Pokud nelze jednoznačně stanovit hmotnost přesunovaných materiálů, lze pro výpočet přesunu hmot použít orientačně procentní sazbu. Touto sazbou se vynásobí rozpočtové náklady za celý stavební díl včetně nákladů na materiál ve specifikacích. 3. Příplatek k cenám -6181 pro přesun prováděný bez použití mechanizace, tj. za ztížených podmínek, lze použít pouze pro hmotnost materiálu, která se tímto způsobem skutečně přemísťuje. | [15 empty] | PSC | 2
| D | 781 | Dokončovací práce - obklady |  |  |  | 0 | [5 empty] | 0 |  | 0.047485 |  | 0 | 2 | D | 1 |  |  |  | ROZPOCET | [6 empty] | 0
131 | K | 781413114 | Montáž obkladů vnitřních stěn z obkladaček a dekorů (listel) pórovinových lepených standardním lepidlem z obkladaček pravoúhlých přes 35 do 45 ks/m2 | m2 | 2.25 |  | 0 | CS ÚRS 2017 02 |  |  | základní |  | 0 | 0.0032 | 0.0072 | 0 | 0 | 16 | K | 2 |  |  |  | ROZPOCET | 0 | 0 | 0 | 0 | 0 | 1 | 0 | 16 | -2143772203
| VV |  | poz 78 | [15 empty] | VV | 2 | 1 | True | 0 | ROZPOCET
| VV |  | (0,9+0,6)*1,5 |  | 2.25 | [13 empty] | VV | 2 | 2 | True | 0 | ROZPOCET
132 | M | 597611180.1 | dlaždice keramické 15 x 15 | m2 | 2.48 |  | 0 | vlastní položka |  |  | základní |  | 0 | 0.0155 | 0.03844 | 0 | 0 | 32 | M | 2 |  |  |  | ROZPOCET | 0 | 0 | 0 | 0 | 0 | 1 | 0 | 16 | -1648533849
| VV |  | 2,25*1,1 'Přepočtené koeficientem množství |  | 2.48 | [13 empty] | VV | 2 | 2 | False | 1 | ROZPOCET
133 | K | 781493511 | Ostatní prvky plastové profily ukončovací a dilatační lepené standardním lepidlem ukončovací | m | 4.5 |  | 0 | CS ÚRS 2017 02 |  |  | základní |  | 0 | 0.00026 | 0.00117 | 0 | 0 | 16 | K | 2 |  |  |  | ROZPOCET | 0 | 0 | 0 | 0 | 0 | 1 | 0 | 16 | -1928751680
| PSC |  | Poznámka k souboru cen: 1. Množství měrných jednotek u ceny -5185 se stanoví podle počtu řezaných obkladaček, nezávisle na jejich velikosti. 2. Položkou -5185 lze ocenit provádění více řezů na jednom kusu obkladu. | [15 empty] | PSC | 2
| VV |  | poz 78 | [15 empty] | VV | 2 | 1 | True | 0 | ROZPOCET
| VV |  | 1,5*2+0,9+0,6 |  | 4.5 | [13 empty] | VV | 2 | 2 | True | 0 | ROZPOCET
134 | K | 781495111 | Ostatní prvky ostatní práce penetrace podkladu | m2 | 2.25 |  | 0 | CS ÚRS 2017 02 |  |  | základní |  | 0 | 0.0003 | 0.000675 | 0 | 0 | 16 | K | 2 |  |  |  | ROZPOCET | 0 | 0 | 0 | 0 | 0 | 1 | 0 | 16 | 925692739
| PSC |  | Poznámka k souboru cen: 1. Množství měrných jednotek u ceny -5185 se stanoví podle počtu řezaných obkladaček, nezávisle na jejich velikosti. 2. Položkou -5185 lze ocenit provádění více řezů na jednom kusu obkladu. | [15 empty] | PSC | 2
| VV |  | poz 78 | [15 empty] | VV | 2 | 1 | True | 0 | ROZPOCET
| VV |  | 2,25 |  | 2.25 | [13 empty] | VV | 2 | 2 | True | 0 | ROZPOCET
135 | K | 781739191 | Montáž obkladů vnějších stěn z obkladaček cihelných Příplatek k cenám za plochu do 10 m2 jednotlivě | m2 | 2.25 |  | 0 | CS ÚRS 2017 02 |  |  | základní |  | 0 | 0 | 0 | 0 | 0 | 16 | K | 2 |  |  |  | ROZPOCET | 0 | 0 | 0 | 0 | 0 | 1 | 0 | 16 | -352554842
| PSC |  | Poznámka k souboru cen: 1. Cenami lze oceňovat i obklady vápenopískovými pásky. | [15 empty] | PSC | 2
| VV |  | poz 78 | [15 empty] | VV | 2 | 1 | True | 0 | ROZPOCET
| VV |  | 2,25 |  | 2.25 | [13 empty] | VV | 2 | 2 | True | 0 | ROZPOCET
136 | K | 781901077 | Stávající keramické obklady hygienických koutů | m2 | 9 |  | 0 | vlastní položka |  |  | základní |  | 0 | 0 | 0 | 0 | 0 | 16 | K | 2 |  |  |  | ROZPOCET | 0 | 0 | 0 | 0 | 0 | 1 | 0 | 16 | -228731887
| P |  | Poznámka k položce: Stávající keramické obklady hygienických koutů budou vyspraveny, bude provedeny ev. výměna poškozených obkladů – zejména v místech původního vývodu kondenzátu (uvažovaná plocha oprav a výměn cca 10 %). Obklady, vlastní umyvadla a keramické kryty sifonů (polosloup) budou důkladně vyčištěny (za použití vhodných chemických čistících a desinfekčních přípravků). Celkové množství: 2,25 m2/ks, počet ks 4 ks => 9 m2 0,9 m2 = plocha oprav a výměn tzn. 1,0 m2 4 ks umyvadel, krytů – vyčištění Pozn.: Nutno při opravách použít stávající design obkladů. | [15 empty] | P | 2
| VV |  | poz 77 | [15 empty] | VV | 2 | 1 | True | 0 | ROZPOCET
| VV |  | 9 |  | 9 | [13 empty] | VV | 2 | 2 | True | 0 | ROZPOCET
137 | K | 998781203 | Přesun hmot pro obklady keramické stanovený procentní sazbou (%) z ceny vodorovná dopravní vzdálenost do 50 m v objektech výšky přes 12 do 24 m | % |  |  | 0 | CS ÚRS 2017 02 |  |  | základní |  | 0 | 0 | 0 | 0 | 0 | 16 | K | 2 |  |  |  | ROZPOCET | 0 | 0 | 0 | 0 | 0 | 1 | 0 | 16 | -66704306
| PSC |  | Poznámka k souboru cen: 1. Ceny pro přesun hmot stanovený z hmotnosti přesunovaného materiálu se používají tehdy, pokud je možné určit hmotnost za celý stavební díl. Do této hmotnosti se započítává i hmotnost materiálů oceňovaných ve specifikaci. 2. Pokud nelze jednoznačně stanovit hmotnost přesunovaných materiálů, lze pro výpočet přesunu hmot použít orientačně procentní sazbu. Touto sazbou se vynásobí rozpočtové náklady za celý stavební díl včetně nákladů na materiál ve specifikacích. 3. Příplatek k cenám -1181 pro přesun prováděný bez použití mechanizace, tj. za ztížených podmínek, lze použít pouze pro hmotnost materiálu, která se tímto způsobem skutečně přemísťuje. | [15 empty] | PSC | 2
| D | 783 | Dokončovací práce - nátěry |  |  |  | 0 | [5 empty] | 0 |  | 0.023024 |  | 0 | 2 | D | 1 |  |  |  | ROZPOCET | [6 empty] | 0
138 | K | 783114101 | Základní nátěr truhlářských konstrukcí jednonásobný syntetický | m2 | 3.29 |  | 0 | CS ÚRS 2017 02 |  |  | základní |  | 0 | 0.00015 | 0.0004935 | 0 | 0 | 16 | K | 2 |  |  |  | ROZPOCET | 0 | 0 | 0 | 0 | 0 | 1 | 0 | 16 | -1521164469
| VV |  | poz87 | [15 empty] | VV | 2 | 1 | True | 0 | ROZPOCET
| VV |  | 0,8*0,3 |  | 0.24 | [13 empty] | VV | 2 | 2 | True | 0 | ROZPOCET
| VV |  | 1,45*0,3*7 |  | 3.05 | [13 empty] | VV | 2 | 2 | True | 0 | ROZPOCET
139 | K | 783117101 | Krycí nátěr truhlářských konstrukcí jednonásobný syntetický | m2 | 3.29 |  | 0 | CS ÚRS 2017 02 |  |  | základní |  | 0 | 0.00012 | 0.0003948 | 0 | 0 | 16 | K | 2 |  |  |  | ROZPOCET | 0 | 0 | 0 | 0 | 0 | 1 | 0 | 16 | -893769776
140 | K | 783306801 | Odstranění nátěrů ze zámečnických konstrukcí obroušením | m2 | 26.67 |  | 0 | CS ÚRS 2017 02 |  |  | základní |  | 0 | 6e-05 | 0.0016002 | 0 | 0 | 16 | K | 2 |  |  |  | ROZPOCET | 0 | 0 | 0 | 0 | 0 | 1 | 0 | 16 | 2055434082
| VV |  | poz 25 | [15 empty] | VV | 2 | 1 | True | 0 | ROZPOCET
| VV |  | 4,8*0,25*11 |  | 13.2 | [13 empty] | VV | 2 | 2 | True | 0 | ROZPOCET
| VV |  | poz 26 | [15 empty] | VV | 2 | 1 | True | 0 | ROZPOCET
| VV |  | 5,45*0,25*2 |  | 2.73 | [13 empty] | VV | 2 | 2 | True | 0 | ROZPOCET
| VV |  | poz 87 | [15 empty] | VV | 2 | 1 | True | 0 | ROZPOCET
| VV |  | 4,8*0,25 |  | 1.2 | [13 empty] | VV | 2 | 2 | True | 0 | ROZPOCET
| VV |  | 5,45*0,25*7 |  | 9.54 | [13 empty] | VV | 2 | 2 | True | 0 | ROZPOCET
141 | K | 783324201 | Základní antikorozní nátěr zámečnických konstrukcí jednonásobný syntetický akrylátový | m2 | 41.07 |  | 0 | CS ÚRS 2017 02 |  |  | základní |  | 0 | 0.00016 | 0.0065712 | 0 | 0 | 16 | K | 2 |  |  |  | ROZPOCET | 0 | 0 | 0 | 0 | 0 | 1 | 0 | 16 | 641377953
| VV |  | poz 11 | [15 empty] | VV | 2 | 1 | True | 0 | ROZPOCET
| VV |  | 4,8*0,25*12 |  | 14.4 | [13 empty] | VV | 2 | 2 | True | 0 | ROZPOCET
| VV |  | poz 25 | [15 empty] | VV | 2 | 1 | True | 0 | ROZPOCET
| VV |  | 4,8*0,25*11 |  | 13.2 | [13 empty] | VV | 2 | 2 | True | 0 | ROZPOCET
| VV |  | poz 26 | [15 empty] | VV | 2 | 1 | True | 0 | ROZPOCET
| VV |  | 5,45*0,25*2 |  | 2.73 | [13 empty] | VV | 2 | 2 | True | 0 | ROZPOCET
| VV |  | poz 87 | [15 empty] | VV | 2 | 1 | True | 0 | ROZPOCET
| VV |  | 4,8*0,25 |  | 1.2 | [13 empty] | VV | 2 | 2 | True | 0 | ROZPOCET
| VV |  | 5,45*0,25*7 |  | 9.54 | [13 empty] | VV | 2 | 2 | True | 0 | ROZPOCET
142 | K | 783325101 | Mezinátěr zámečnických konstrukcí jednonásobný syntetický akrylátový | m2 | 41.07 |  | 0 | CS ÚRS 2017 02 |  |  | základní |  | 0 | 0.00017 | 0.0069819 | 0 | 0 | 16 | K | 2 |  |  |  | ROZPOCET | 0 | 0 | 0 | 0 | 0 | 1 | 0 | 16 | -168983404
143 | K | 783327101 | Krycí nátěr (email) zámečnických konstrukcí jednonásobný syntetický akrylátový | m2 | 41.07 |  | 0 | CS ÚRS 2017 02 |  |  | základní |  | 0 | 0.00017 | 0.0069819 | 0 | 0 | 16 | K | 2 |  |  |  | ROZPOCET | 0 | 0 | 0 | 0 | 0 | 1 | 0 | 16 | -76550732
144 | K | 783901027 | Nátěr topného systému | m2 | 868 |  | 0 | vlastní položka |  |  | základní |  | 0 | 0 | 0 | 0 | 0 | 16 | K | 2 |  |  |  | ROZPOCET | 0 | 0 | 0 | 0 | 0 | 1 | 0 | 16 | 910154083
| P |  | Poznámka k položce: Stávající systém vytápění vč. radiátorů na chodbách (článková a desková tělesa, ocelové trubky vytápění, konzoly apod.) budou očištěny, případně lehce obroušeny, povrch bude zbaven nesoudržných částí povrchu, odmaštěny a bude proveden nový nátěr vhodným nátěrovým systémem – 1x barva syntetická základní + 2 x speciální email syntetický určeny k vrchním nátěrům všech kovových předmětů zejména radiátorů teplovodního topení (odolává teplotám do 130 °C, odstín světlý – bílý / slonová kost (odstín upřesní investor). Pozn.: Koordinace s prováděním interiéru (po demontáži stávajících zákrytů a před montáží nových zákrytů). | [15 empty] | P | 2
| VV |  | poz 27 | [15 empty] | VV | 2 | 1 | True | 0 | ROZPOCET
| VV |  | 650 |  | 650 | [13 empty] | VV | 2 | 2 | True | 0 | ROZPOCET
| VV |  | poz 61 | [15 empty] | VV | 2 | 1 | True | 0 | ROZPOCET
| VV |  | 65 |  | 65 | [13 empty] | VV | 2 | 2 | True | 0 | ROZPOCET
| VV |  | poz 83 | [15 empty] | VV | 2 | 1 | True | 0 | ROZPOCET
| VV |  | 153 |  | 153 | [13 empty] | VV | 2 | 2 | True | 0 | ROZPOCET
| D | 784 | Dokončovací práce - malby a tapety |  |  |  | 0 | [5 empty] | 0 |  | 0 |  | 0 | 2 | D | 1 |  |  |  | ROZPOCET | [6 empty] | 0
145 | K | 784901019 | Vymalování prostor a oprava podkladu - bílá | m2 | 2721 |  | 0 | vlastní položka |  |  | základní |  | 0 | 0 | 0 | 0 | 0 | 16 | K | 2 |  |  |  | ROZPOCET | 0 | 0 | 0 | 0 | 0 | 1 | 0 | 16 | 1921463397
| P |  | Poznámka k položce: Stávající stěny a strop budou vyspraveny - opraveny po v předstihu provedených event. zednických zazdívkách, vysprávkách a začištěních, stěny budou zbaveny veškerých nepoužívaných zásuvek (nutná koordinace s elektro), budou opraveny praskliny omítek na stěnách (díry) včetně prasklin mezi panely vč. event. bandážování a tmelení nebo zapěnění (zejména praskliny mezi panely). Hmoždinky, resp. jiné kotevní prvky ponechané ve zdech budou vyjmuty a otvory po nich zaplněny a následně začištěny. Vyspraveny (zatmeleny) budou zároveň i hlubší praskliny (ve styku panelů), resp. opadaná omítka v místě napojení stěn na výplně otvorů, nadpraží a parapetů, vč. začištění po demontážích elektro (montážní krabičky apod.). Po začištění a opravách bude provedena několikanásobná výmalba kvalitním interiérovým otěruvzdorným nátěrem s vysokou bělostí a výbornou kryvostí např. systém Primalex apod. Propustný pro vodní páry. V rámci vymalování prostor bude provedena příprava podkladu (tj. zbavit stěny prachu, ev. silnější vrstvy starých nátěrů, případné mastnoty apod.). Pokud to bude podklad vyžadovat, bude provedeno zpevnění - penetrace. | [15 empty] | P | 2
| VV |  | poz 19 | [15 empty] | VV | 2 | 1 | True | 0 | ROZPOCET
| VV |  | 1325 |  | 1325 | [13 empty] | VV | 2 | 2 | True | 0 | ROZPOCET
| VV |  | poz 23 | [15 empty] | VV | 2 | 1 | True | 0 | ROZPOCET
| VV |  | 338-114 |  | 224 | [13 empty] | VV | 2 | 2 | True | 0 | ROZPOCET
| VV |  | poz 53 | [15 empty] | VV | 2 | 1 | True | 0 | ROZPOCET
| VV |  | 275 |  | 275 | [13 empty] | VV | 2 | 2 | True | 0 | ROZPOCET
| VV |  | poz 80 | [15 empty] | VV | 2 | 1 | True | 0 | ROZPOCET
| VV |  | 897 |  | 897 | [13 empty] | VV | 2 | 2 | True | 0 | ROZPOCET
146 | K | 784901023 | Vymalování prostor a oprava podkladu - barevná | m2 | 114 |  | 0 | vlastní položka |  |  | základní |  | 0 | 0 | 0 | 0 | 0 | 16 | K | 2 |  |  |  | ROZPOCET | 0 | 0 | 0 | 0 | 0 | 1 | 0 | 16 | -1430719800
| P |  | Poznámka k položce: Stávající stěny a strop budou vyspraveny - opraveny po v předstihu provedených event. zednických zazdívkách, vysprávkách a začištěních, stěny budou zbaveny veškerých nepoužívaných zásuvek (nutná koordinace s elektro), budou opraveny praskliny omítek na stěnách (díry) včetně prasklin mezi panely vč. event. bandážování a tmelení nebo zapěnění (zejména praskliny mezi panely). Hmoždinky, resp. jiné kotevní prvky ponechané ve zdech budou vyjmuty a otvory po nich zaplněny a následně začištěny. Vyspraveny (zatmeleny) budou zároveň i hlubší praskliny (ve styku panelů), resp. opadaná omítka v místě napojení stěn na výplně otvorů, nadpraží a parapetů, vč. začištění po demontážích elektro (montážní krabičky apod.). Po začištění a opravách bude provedena několikanásobná výmalba kvalitním interiérovým otěruvzdorným nátěrem s vysokou bělostí a výbornou kryvostí např. systém Primalex apod. Propustný pro vodní páry. V rámci vymalování prostor bude provedena příprava podkladu (tj. zbavit stěny prachu, ev. silnější vrstvy starých nátěrů, případné mastnoty apod.). Pokud to bude podklad vyžadovat, bude provedeno zpevnění - penetrace. | [15 empty] | P | 2
| VV |  | poz 23 | [15 empty] | VV | 2 | 1 | True | 0 | ROZPOCET
| VV |  | 114 |  | 114 | [13 empty] | VV | 2 | 2 | True | 0 | ROZPOCET
147 | K | 784901024 | Úprava stávajících zákrytů – samolepící tapety | m2 | 26 |  | 0 | vlastní položka |  |  | základní |  | 0 | 0 | 0 | 0 | 0 | 16 | K | 2 |  |  |  | ROZPOCET | 0 | 0 | 0 | 0 | 0 | 1 | 0 | 16 | -2093972155
| P |  | Poznámka k položce: Stávající dřevěné zákryty elektrorozvodů a hydrantů na chodbě budou kompletně oblepeny samolepící designovou tapetou / folií vhodnou pro interiérovou úpravu, resp. renovaci povrchů. Kompletní oblepení všech stran vč. hran a rohů – odborné provedení. Vlastnosti samolepicí tapety / fólie: pevnost, odolnost, otěruvzdornost, omyvatelnost, široké možnosti použití, snadná aplikace a nenáročná údržba, čtyřvrstvá, tloušťka cca 0,21 mm. Položka vč. přípravy podkladu: čistý, hladký a nesavý povrch. Při instalaci respektovat případné úchyty a kování. Investorovi bude předložen na výběr katalog dekorativních samolepících fólií, resp. samolepících tapet uvedených vlastností – vyvzorkování. Pozn.: designově bude tato pozice „sladěna“ s pozicí 23. | [15 empty] | P | 2
| VV |  | poz 24 | [15 empty] | VV | 2 | 1 | True | 0 | ROZPOCET
| VV |  | 26 |  | 26 | [13 empty] | VV | 2 | 2 | True | 0 | ROZPOCET

## D.2.1 - DODÁVKA
| List obsahuje: |  | 1) Krycí list soupisu | 2) Rekapitulace |  |  | 3) Soupis prací | Zpět na list: | Rekapitulace stavby
{ddb3caa8-53ae-4266-baff-b2a98a17b341}
2
| KRYCÍ LIST SOUPISU | [8 empty] | v --- níže se nacházejí doplnkové a pomocné údaje k sestavám --- v | [8 empty] | False
Stavba:
ZČU v Plzni - Stavební úpravy 7.NP objektu UK a UL, Univerzitní 22 pro KKE FST
Objekt:
D.2 - Elektroinstalace silnoproudé
Soupis:
D.2.1 - DODÁVKA
| KSO: |  |  |  |  | CC-CZ:
| Místo: |  |  |  |  | Datum: | 24.9.2018
| Zadavatel: |  |  |  |  | IČ:
|  | ZČU v Plzni |  |  |  | DIČ:
| Uchazeč: |  |  |  |  | IČ:
DIČ:
| Projektant: |  |  |  |  | IČ:
|  | HBH atelier s.r.o. |  |  |  | DIČ:
Poznámka:
| Cena bez DPH | [5 empty] | 0
|  |  | Základ daně |  |  | Sazba daně | Výše daně
| DPH | základní | 0 |  |  | 21% | 0
|  | snížená | 0 |  |  | 15% | 0
|  | zákl. přenesená | 0 |  |  | 21% | 0
|  | sníž. přenesená | 0 |  |  | 15% | 0
|  | nulová | 0 |  |  | 0% | 0
| Cena s DPH |  |  | v | CZK |  | 0
REKAPITULACE ČLENĚNÍ SOUPISU PRACÍ
Stavba:
ZČU v Plzni - Stavební úpravy 7.NP objektu UK a UL, Univerzitní 22 pro KKE FST
Objekt:
D.2 - Elektroinstalace silnoproudé
Soupis:
D.2.1 - DODÁVKA
Místo: | [5 empty] | Datum: | 24.9.2018
Zadavatel: |  |  | ZČU v Plzni |  |  | Projektant: | HBH atelier s.r.o.
Uchazeč:
Kód dílu - Popis | [6 empty] | Cena celkem [CZK]
Náklady soupisu celkem | [6 empty] | 0 | [12 empty] | -1
| D1 - A.) ÚLOŽNÝ A UPEVŇOVACÍ MATERIÁL | [5 empty] | 0
| D2 - B.) PŘÍSTROJE A ZAŘÍZENÍ | [5 empty] | 0
| D3 - C.) KABELY | [5 empty] | 0
| D4 - D.) SVÍTIDLA | [5 empty] | 0
| D5 - Všechna svítidla musí vyhovovat ČSN EN 60598-1 ed.4 a ČSN EN 60598-2-1. Svítidla jsou specifikována | [5 empty] | 0
| D6 - E.) ROZVADĚČE | [5 empty] | 0
| D7 - G.) OSTATNÍ | [5 empty] | 0
SOUPIS PRACÍ
Stavba:
ZČU v Plzni - Stavební úpravy 7.NP objektu UK a UL, Univerzitní 22 pro KKE FST
Objekt:
D.2 - Elektroinstalace silnoproudé
Soupis:
D.2.1 - DODÁVKA
Místo: | [5 empty] | Datum: | 24.9.2018
Zadavatel: |  |  | ZČU v Plzni |  |  | Projektant: | HBH atelier s.r.o.
Uchazeč:
PČ | Typ | Kód | Popis | MJ | Množství | J.cena [CZK] | Cena celkem [CZK] | Cenová soustava |  | Poznámka | DPH | J. Nh [h] | Nh celkem [h] | J. hmotnost [t] | Hmotnost celkem [t] | J. suť [t] | Suť Celkem [t]
Náklady soupisu celkem | [6 empty] | 0 | [5 empty] | 0 |  | 0 |  | 0 |  | D | -1 | [7 empty] | 0
| D | D1 | A.) ÚLOŽNÝ A UPEVŇOVACÍ MATERIÁL |  |  |  | 0 | [5 empty] | 0 |  | 0 |  | 0 | 1 | D | 0 | ROZPOCET | [6 empty] | 0
1 | M | Pol1 | Kabelový žlab 400x100mm, perforovaný/drátěný s pozinkovaného plechu/drátu vč. zavěšení/uchycení, víka, spojek, tvarovek, koncovek a podružného materiálu, kompletní | m | 48 |  | 0 | vlastní položka |  |  | základní |  | 0 | 0 | 0 | 0 | 0 | 8 | M | 1 | ROZPOCET | 0 | 0 | 0 | 0 | 0 | 1 | 0 | 4 | 2
2 | M | Pol2 | Drobný nosný a spojovací materiál ke kabelovým trasám | ks | 1 |  | 0 | vlastní položka |  |  | základní |  | 0 | 0 | 0 | 0 | 0 | 8 | M | 1 | ROZPOCET | 0 | 0 | 0 | 0 | 0 | 1 | 0 | 4 | 4
3 | M | Pol3 | Parapetní kanál dvoukomorový 160/65mm pro přístroje modulu 45x45mm, plastový, bílá barva, s kovovou přepážkou pro oddělení silového a sdělovacího vedení, kompletní vč. spojek, tvarových dílů, upevňovacích prvků na nábytkovou parapetní desku nebo stěnu, nosného a podružného materiálu | m | 210 |  | 0 | vlastní položka |  |  | základní |  | 0 | 0 | 0 | 0 | 0 | 8 | M | 1 | ROZPOCET | 0 | 0 | 0 | 0 | 0 | 1 | 0 | 4 | 6
4 | M | Pol4 | Parapetní kanál jednokomorový 90/55mm pro přístroje modulu 45x45mm, plastový, bílá barva, kompletní vč. spojek, tvarových dílů, upevňovacích prvků na nábytkovou parapetní desku nebo stěnu, nosného a podružného materiálu | m | 60 |  | 0 | vlastní položka |  |  | základní |  | 0 | 0 | 0 | 0 | 0 | 8 | M | 1 | ROZPOCET | 0 | 0 | 0 | 0 | 0 | 1 | 0 | 4 | 8
5 | M | Pol5 | Elektroinstalační lišta 20x20mm, komplet | m | 30 |  | 0 | vlastní položka |  |  | základní |  | 0 | 0 | 0 | 0 | 0 | 8 | M | 1 | ROZPOCET | 0 | 0 | 0 | 0 | 0 | 1 | 0 | 4 | 10
6 | M | Pol6 | Elektroinstalační lišta 40x20mm, komplet | m | 80 |  | 0 | vlastní položka |  |  | základní |  | 0 | 0 | 0 | 0 | 0 | 8 | M | 1 | ROZPOCET | 0 | 0 | 0 | 0 | 0 | 1 | 0 | 4 | 12
7 | M | Pol7 | Drobný nosný a spojovací materiál k lištovému systému, komplet | ks | 1 |  | 0 | vlastní položka |  |  | základní |  | 0 | 0 | 0 | 0 | 0 | 8 | M | 1 | ROZPOCET | 0 | 0 | 0 | 0 | 0 | 1 | 0 | 4 | 14
8 | M | Pol8 | Elektroinstalační kanál oceloplechový 60x40mm, práškové lakování RAL 9010 (bílá), kompletní s víkem | m | 90 |  | 0 | vlastní položka |  |  | základní |  | 0 | 0 | 0 | 0 | 0 | 8 | M | 1 | ROZPOCET | 0 | 0 | 0 | 0 | 0 | 1 | 0 | 4 | 16
9 | M | Pol9 | Elektroinstalační kanál hliníkový 85x60mm, pro přístroje modulu 45x45mm, práškové lakování RAL 9010 (bílá), kompletní s víkem | m | 75 |  | 0 | vlastní položka |  |  | základní |  | 0 | 0 | 0 | 0 | 0 | 8 | M | 1 | ROZPOCET | 0 | 0 | 0 | 0 | 0 | 1 | 0 | 4 | 18
10 | M | Pol10 | Elektroinstalační trubka plastová ohebná D25, nízká mechanická odolnost 320N, komplet | m | 100 |  | 0 | vlastní položka |  |  | základní |  | 0 | 0 | 0 | 0 | 0 | 8 | M | 1 | ROZPOCET | 0 | 0 | 0 | 0 | 0 | 1 | 0 | 4 | 20
11 | M | Pol11 | Krabicová rozvodka na omítku komplet | ks | 50 |  | 0 | vlastní položka |  |  | základní |  | 0 | 0 | 0 | 0 | 0 | 8 | M | 1 | ROZPOCET | 0 | 0 | 0 | 0 | 0 | 1 | 0 | 4 | 22
12 | M | Pol12 | Lištová instalační krabice pro montáž spínacího přístroje nebo zásuvky, komplet | ks | 40 |  | 0 | vlastní položka |  |  | základní |  | 0 | 0 | 0 | 0 | 0 | 8 | M | 1 | ROZPOCET | 0 | 0 | 0 | 0 | 0 | 1 | 0 | 4 | 24
13 | M | Pol13 | Kabelová příchytka vč. hmoždinky | ks | 200 |  | 0 | vlastní položka |  |  | základní |  | 0 | 0 | 0 | 0 | 0 | 8 | M | 1 | ROZPOCET | 0 | 0 | 0 | 0 | 0 | 1 | 0 | 4 | 26
14 | M | Pol14 | Svorka Bernard včetně Cu pásku | ks | 10 |  | 0 | vlastní položka |  |  | základní |  | 0 | 0 | 0 | 0 | 0 | 8 | M | 1 | ROZPOCET | 0 | 0 | 0 | 0 | 0 | 1 | 0 | 4 | 28
15 | M | Pol15 | Spojovací a nosný materiál | kg | 25 |  | 0 | vlastní položka |  |  | základní |  | 0 | 0 | 0 | 0 | 0 | 8 | M | 1 | ROZPOCET | 0 | 0 | 0 | 0 | 0 | 1 | 0 | 4 | 30
16 | M | Pol16 | Drobný úložný a montážní materiál, komplet | ks | 1 |  | 0 | vlastní položka |  |  | základní |  | 0 | 0 | 0 | 0 | 0 | 8 | M | 1 | ROZPOCET | 0 | 0 | 0 | 0 | 0 | 1 | 0 | 4 | 32
| D | D2 | B.) PŘÍSTROJE A ZAŘÍZENÍ |  |  |  | 0 | [5 empty] | 0 |  | 0 |  | 0 | 1 | D | 0 | ROZPOCET | [6 empty] | 0
17 | M | Pol17 | Jednopólový vypínač 250V/10A, pod omítku/do lištové krabice, IP20, kompletní včetně krytu a rámečku, v designu dle výběru investora | ks | 1 |  | 0 | vlastní položka |  |  | základní |  | 0 | 0 | 0 | 0 | 0 | 8 | M | 1 | ROZPOCET | 0 | 0 | 0 | 0 | 0 | 1 | 0 | 4 | 34
18 | M | Pol18 | Střídavý přepínač 250V/10A, pod omítku/do lištové krabice, IP20, kompletní včetně krytu a rámečku, v designu dle výběru investora | ks | 2 |  | 0 | vlastní položka |  |  | základní |  | 0 | 0 | 0 | 0 | 0 | 8 | M | 1 | ROZPOCET | 0 | 0 | 0 | 0 | 0 | 1 | 0 | 4 | 36
19 | M | Pol19 | Křížový přepínač 250V/10A, pod omítku/do lištové krabice, IP20, kompletní včetně krytu a rámečku, v designu dle výběru investora | ks | 1 |  | 0 | vlastní položka |  |  | základní |  | 0 | 0 | 0 | 0 | 0 | 8 | M | 1 | ROZPOCET | 0 | 0 | 0 | 0 | 0 | 1 | 0 | 4 | 38
20 | M | Pol20 | Tlačítkový ovladač 250V/10A, pod omítku/do lištové krabice, IP20, kompletní včetně krytu a rámečku, v designu dle výběru investora | ks | 29 |  | 0 | vlastní položka |  |  | základní |  | 0 | 0 | 0 | 0 | 0 | 8 | M | 1 | ROZPOCET | 0 | 0 | 0 | 0 | 0 | 1 | 0 | 4 | 40
21 | M | Pol21 | Pohybový spínač stropní montáž, chodbová charakteristika (dosah min. 20m) , releový spínací prvek, zpožděné vypnutí, vestavný do konstrukce SDK podhledu, IP20, kompletní | ks | 4 |  | 0 | vlastní položka |  |  | základní |  | 0 | 0 | 0 | 0 | 0 | 8 | M | 1 | ROZPOCET | 0 | 0 | 0 | 0 | 0 | 1 | 0 | 4 | 42
22 | M | Pol22 | Jednopólový vypínač 250V/16A, modul "45x45mm", IP20, kompletní | ks | 40 |  | 0 | vlastní položka |  |  | základní |  | 0 | 0 | 0 | 0 | 0 | 8 | M | 1 | ROZPOCET | 0 | 0 | 0 | 0 | 0 | 1 | 0 | 4 | 44
23 | M | Pol23 | Sériový přepínač 250V/16A, modul "45x45mm", IP20, kompletní | ks | 4 |  | 0 | vlastní položka |  |  | základní |  | 0 | 0 | 0 | 0 | 0 | 8 | M | 1 | ROZPOCET | 0 | 0 | 0 | 0 | 0 | 1 | 0 | 4 | 46
24 | M | Pol24 | Zásuvka jednonásobná 250V/16A, pod omítku/do lištové krabice, IP20, s ochranným kolíkem a clonkami, kompletní včetně krytu a rámečku, v designu dle výběru investora | ks | 4 |  | 0 | vlastní položka |  |  | základní |  | 0 | 0 | 0 | 0 | 0 | 8 | M | 1 | ROZPOCET | 0 | 0 | 0 | 0 | 0 | 1 | 0 | 4 | 48
25 | M | Pol25 | Zásuvka jednonásobná, 16A/250V, modul "45x45mm", do elektroinstalačního hliníkového kanálu, kompletní, IP20 | ks | 44 |  | 0 | vlastní položka |  |  | základní |  | 0 | 0 | 0 | 0 | 0 | 8 | M | 1 | ROZPOCET | 0 | 0 | 0 | 0 | 0 | 1 | 0 | 4 | 50
26 | M | Pol26 | Zásuvka jednonásobná, 16A/250V, modul "45x45mm", do parapetního kanálu, kompletní, IP20 | ks | 223 |  | 0 | vlastní položka |  |  | základní |  | 0 | 0 | 0 | 0 | 0 | 8 | M | 1 | ROZPOCET | 0 | 0 | 0 | 0 | 0 | 1 | 0 | 4 | 52
27 | M | Pol27 | Zásuvka jednonásobná pro PC techniku, 16A/250V, modul "45x45mm", s přepěťovou ochranou a optickou signalizací poruchy, do parapetního kanálu, kompletní, IP20 | ks | 64 |  | 0 | vlastní položka |  |  | základní |  | 0 | 0 | 0 | 0 | 0 | 8 | M | 1 | ROZPOCET | 0 | 0 | 0 | 0 | 0 | 1 | 0 | 4 | 54
| D | D3 | C.) KABELY |  |  |  | 0 | [5 empty] | 0 |  | 0 |  | 0 | 1 | D | 0 | ROZPOCET | [6 empty] | 0
28 | M | Pol28 | Kabel CYKY-J 3x1,5, vč. ukončení | m | 2500 |  | 0 | vlastní položka |  |  | základní |  | 0 | 0 | 0 | 0 | 0 | 8 | M | 1 | ROZPOCET | 0 | 0 | 0 | 0 | 0 | 1 | 0 | 4 | 56
29 | M | Pol29 | Kabel CYKY-J 3x2,5, vč. ukončení | m | 4300 |  | 0 | vlastní položka |  |  | základní |  | 0 | 0 | 0 | 0 | 0 | 8 | M | 1 | ROZPOCET | 0 | 0 | 0 | 0 | 0 | 1 | 0 | 4 | 58
30 | M | Pol30 | Kabel CYKY-O 3x1,5, vč. ukončení | m | 600 |  | 0 | vlastní položka |  |  | základní |  | 0 | 0 | 0 | 0 | 0 | 8 | M | 1 | ROZPOCET | 0 | 0 | 0 | 0 | 0 | 1 | 0 | 4 | 60
31 | M | Pol31 | Kabel CYKY-O 2x1,5, vč. ukončení | m | 500 |  | 0 | vlastní položka |  |  | základní |  | 0 | 0 | 0 | 0 | 0 | 8 | M | 1 | ROZPOCET | 0 | 0 | 0 | 0 | 0 | 1 | 0 | 4 | 62
32 | M | Pol32 | Vodič CYA 25 z/žl, vč. ukončení | m | 30 |  | 0 | vlastní položka |  |  | základní |  | 0 | 0 | 0 | 0 | 0 | 8 | M | 1 | ROZPOCET | 0 | 0 | 0 | 0 | 0 | 1 | 0 | 4 | 64
33 | M | Pol33 | Vodič CYA 2,5 z/žl, vč. ukončení | m | 80 |  | 0 | vlastní položka |  |  | základní |  | 0 | 0 | 0 | 0 | 0 | 8 | M | 1 | ROZPOCET | 0 | 0 | 0 | 0 | 0 | 1 | 0 | 4 | 66
| D | D4 | D.) SVÍTIDLA |  |  |  | 0 | [5 empty] | 0 |  | 0 |  | 0 | 1 | D | 0 | ROZPOCET | [6 empty] | 0
| D | D5 | Všechna svítidla musí vyhovovat ČSN EN 60598-1 ed.4 a ČSN EN 60598-2-1. Svítidla jsou specifikována |  |  |  | 0 | [5 empty] | 0 |  | 0 |  | 0 | 1 | D | 0 | ROZPOCET | [6 empty] | 0
34 | M | Pol34 | Svítidlo "A" - LED zdroj 28W, sv. tok 3000lm, CRI=80, 4000K, světlovodivá akrylátová deska a mikro-prizmatický kryt, těleso z bíle lakovaného ocelového plechu, proudový "LED-driver", vestavné do stropního SDK rastrového podhledu 600x600mm, IP40, kompletní včetně světelného zdroje | ks | 20 |  | 0 | vlastní položka |  |  | základní |  | 0 | 0 | 0 | 0 | 0 | 8 | M | 1 | ROZPOCET | 0 | 0 | 0 | 0 | 0 | 1 | 0 | 4 | 68
35 | M | Pol35 | Svítidlo "B" - LED zdroj 26W, sv. tok 3200lm, UGR<19, CRI=80, 4000K, optický systém z vysoce leštěného hliníku s opálovým krytem LED modulu, těleso z bíle lakovaného ocelového plechu, proudový "LED-driver", přisazené stropní, IP20, kompletní včetně světelného zdroje | ks | 97 |  | 0 | vlastní položka |  |  | základní |  | 0 | 0 | 0 | 0 | 0 | 8 | M | 1 | ROZPOCET | 0 | 0 | 0 | 0 | 0 | 1 | 0 | 4 | 70
36 | M | Pol36 | Svítidlo "C" - LED zdroj 19W, sv. tok 2200lm, UGR<19, CRI=80, 4000K, optický systém z vysoce leštěného hliníku s opálovým krytem LED modulu, těleso z bíle lakovaného ocelového plechu, proudový "LED-driver", přisazené stropní, IP20, kompletní včetně světelného zdroje | ks | 6 |  | 0 | vlastní položka |  |  | základní |  | 0 | 0 | 0 | 0 | 0 | 8 | M | 1 | ROZPOCET | 0 | 0 | 0 | 0 | 0 | 1 | 0 | 4 | 72
37 | M | Pol37 | Svítidlo "N1a" nouzové, LED 3W, s vlastním zdrojem 1hod pro dočasné nouzové orientační osvětlení, hliníkové těleso s plastovým čelem, s asymetrickou optikou pro osvětlení únikových cest, vestavné do SDK stropního podhledu, IP20, kompletní včetně světelného zdroje | ks | 4 |  | 0 | vlastní položka |  |  | základní |  | 0 | 0 | 0 | 0 | 0 | 8 | M | 1 | ROZPOCET | 0 | 0 | 0 | 0 | 0 | 1 | 0 | 4 | 74
38 | M | Pol38 | Svítidlo "N1s" nouzové, LED 3W, s vlastním zdrojem 1hod pro dočasné nouzové orientační osvětlení, hliníkové těleso s plastovým čelem, se symetrickou optikou pro protipanické osvětlení prostorů, vestavné do SDK stropního podhledu, IP20, kompletní včetně světelného zdroje | ks | 2 |  | 0 | vlastní položka |  |  | základní |  | 0 | 0 | 0 | 0 | 0 | 8 | M | 1 | ROZPOCET | 0 | 0 | 0 | 0 | 0 | 1 | 0 | 4 | 76
39 | M | Pol39 | Svítidlo "N2" nouzové, LED 3W, s vlastním zdrojem 1hod pro dočasné nouzové orientační osvětlení, plastové těleso s plastovým krytem, přisazené, nástěné/stropní, s piktogramem pro vyznačení směru úniku s dohledovou vzdáleností min. 25m, IP42, kompletní včetně světelného zdroje | ks | 3 |  | 0 | vlastní položka |  |  | základní |  | 0 | 0 | 0 | 0 | 0 | 8 | M | 1 | ROZPOCET | 0 | 0 | 0 | 0 | 0 | 1 | 0 | 4 | 78
| D | D6 | E.) ROZVADĚČE |  |  |  | 0 | [5 empty] | 0 |  | 0 |  | 0 | 1 | D | 0 | ROZPOCET | [6 empty] | 0
40 | M | Pol40 | Rozvaděč označený RK71, viz v.č. D.2.06 - oceloplechový rozvaděč pro zapuštěnou montáž (168 modulů), o rozměrech 1250x600x165mm (v x š x h), In=63A/10kA, 3NPE ~ 50 Hz, 400V/TN-C-S, kompletní | ks | 1 |  | 0 | vlastní položka |  |  | základní |  | 0 | 0 | 0 | 0 | 0 | 8 | M | 1 | ROZPOCET | 0 | 0 | 0 | 0 | 0 | 1 | 0 | 4 | 80
41 | M | Pol41 | Rozvaděč označený RK72, viz v.č. D.2.07 - oceloplechový rozvaděč pro zapuštěnou montáž (168 modulů), o rozměrech 1250x600x165mm (v x š x h), In=63A/10kA, 3NPE ~ 50 Hz, 400V/TN-C-S, kompletní | ks | 1 |  | 0 | vlastní položka |  |  | základní |  | 0 | 0 | 0 | 0 | 0 | 8 | M | 1 | ROZPOCET | 0 | 0 | 0 | 0 | 0 | 1 | 0 | 4 | 82
42 | M | Pol42 | Úprava stávající rozvodnice označené Ro-701 - 2ks nové impulzní relé 16A/230V/1S, demontáž stávajících imp. relé, přepojení, úprava | ks | 1 |  | 0 | vlastní položka |  |  | základní |  | 0 | 0 | 0 | 0 | 0 | 8 | M | 1 | ROZPOCET | 0 | 0 | 0 | 0 | 0 | 1 | 0 | 4 | 84
43 | M | Pol43 | Úprava stávající rozvodnice označené Ro-702 - 2ks nové impulzní relé 16A/230V/1S, demontáž stávajících imp. relé, přepojení, úprava | ks | 1 |  | 0 | vlastní položka |  |  | základní |  | 0 | 0 | 0 | 0 | 0 | 8 | M | 1 | ROZPOCET | 0 | 0 | 0 | 0 | 0 | 1 | 0 | 4 | 86
44 | M | Pol44 | Úprava stávající rozvodnice označené Ro-703 - 3ks nové impulzní relé 16A/230V/1S, demontáž stávajících imp. relé, přepojení, úprava | ks | 1 |  | 0 | vlastní položka |  |  | základní |  | 0 | 0 | 0 | 0 | 0 | 8 | M | 1 | ROZPOCET | 0 | 0 | 0 | 0 | 0 | 1 | 0 | 4 | 88
45 | M | Pol45 | Úprava stávající rozvodnice označené Ro-704 - 3ks nové impulzní relé 16A/230V/1S, demontáž stávajících imp. relé, přepojení, úprava | ks | 1 |  | 0 | vlastní položka |  |  | základní |  | 0 | 0 | 0 | 0 | 0 | 8 | M | 1 | ROZPOCET | 0 | 0 | 0 | 0 | 0 | 1 | 0 | 4 | 90
46 | M | Pol46 | Úprava stávající rozvodnice označené Ro-705 - 3ks nové impulzní relé 16A/230V/1S, demontáž stávajících imp. relé, přepojení, úprava | ks | 1 |  | 0 | vlastní položka |  |  | základní |  | 0 | 0 | 0 | 0 | 0 | 8 | M | 1 | ROZPOCET | 0 | 0 | 0 | 0 | 0 | 1 | 0 | 4 | 92
47 | M | Pol47 | Úprava stávající rozvodnice označené Ro-706 - 3ks nové impulzní relé 16A/230V/1S, demontáž stávajících imp. relé, přepojení, úprava | ks | 1 |  | 0 | vlastní položka |  |  | základní |  | 0 | 0 | 0 | 0 | 0 | 8 | M | 1 | ROZPOCET | 0 | 0 | 0 | 0 | 0 | 1 | 0 | 4 | 94
48 | M | Pol48 | Úprava stávající rozvodnice označené Ro-707 - 2ks nové impulzní relé 16A/230V/1S, demontáž stávajících imp. relé, přepojení, úprava | ks | 1 |  | 0 | vlastní položka |  |  | základní |  | 0 | 0 | 0 | 0 | 0 | 8 | M | 1 | ROZPOCET | 0 | 0 | 0 | 0 | 0 | 1 | 0 | 4 | 96
49 | M | Pol49 | Úprava stávající rozvodnice označené Ro-708 - 4ks nové impulzní relé 16A/230V/1S, demontáž stávajících imp. relé, přepojení, úprava | ks | 1 |  | 0 | vlastní položka |  |  | základní |  | 0 | 0 | 0 | 0 | 0 | 8 | M | 1 | ROZPOCET | 0 | 0 | 0 | 0 | 0 | 1 | 0 | 4 | 98
| D | D7 | G.) OSTATNÍ |  |  |  | 0 | [5 empty] | 0 |  | 0 |  | 0 | 1 | D | 0 | ROZPOCET | [6 empty] | 0
50 | K | Pol50 | Průvrt zdí d=25mm, tl. zdi=cca 200mm, vč. začištění | ks | 50 |  | 0 | vlastní položka |  |  | základní |  | 0 | 0 | 0 | 0 | 0 | 4 | K | 1 | ROZPOCET | 0 | 0 | 0 | 0 | 0 | 1 | 0 | 4 | 396798886
51 | K | Pol51 | Prostup zdí d=50mm, tl. zdi=cca 300mm, vč. začištění | ks | 15 |  | 0 | vlastní položka |  |  | základní |  | 0 | 0 | 0 | 0 | 0 | 4 | K | 1 | ROZPOCET | 0 | 0 | 0 | 0 | 0 | 1 | 0 | 4 | 586015322
52 | M | Pol52 | Ochranné a pracovní pomůcky komplet | ks | 1 |  | 0 | vlastní položka |  |  | základní |  | 0 | 0 | 0 | 0 | 0 | 8 | M | 1 | ROZPOCET | 0 | 0 | 0 | 0 | 0 | 1 | 0 | 4 | 104
53 | M | Pol53 | Bezbečnostní tabulky komplet | ks | 1 |  | 0 | vlastní položka |  |  | základní |  | 0 | 0 | 0 | 0 | 0 | 8 | M | 1 | ROZPOCET | 0 | 0 | 0 | 0 | 0 | 1 | 0 | 4 | -926882523
54 | K | Pol57 | Výrobní a dílenská dokumentace | ks | 1 |  | 0 | vlastní položka |  |  | základní |  | 0 | 0 | 0 | 0 | 0 | 4 | K | 1 | ROZPOCET | 0 | 0 | 0 | 0 | 0 | 1 | 0 | 4 | 620366010
55 | K | Pol59 | Výchozí revize | ks | 1 |  | 0 | vlastní položka |  |  | základní |  | 0 | 0 | 0 | 0 | 0 | 4 | K | 1 | ROZPOCET | 0 | 0 | 0 | 0 | 0 | 1 | 0 | 4 | -1018654959

## D.2.2 - MONTÁŽ
| List obsahuje: |  | 1) Krycí list soupisu | 2) Rekapitulace |  |  | 3) Soupis prací | Zpět na list: | Rekapitulace stavby
{4a59d880-f0c7-487d-9a2d-da4c81970920}
2
| KRYCÍ LIST SOUPISU | [8 empty] | v --- níže se nacházejí doplnkové a pomocné údaje k sestavám --- v | [8 empty] | False
Stavba:
ZČU v Plzni - Stavební úpravy 7.NP objektu UK a UL, Univerzitní 22 pro KKE FST
Objekt:
D.2 - Elektroinstalace silnoproudé
Soupis:
D.2.2 - MONTÁŽ
| KSO: |  |  |  |  | CC-CZ:
| Místo: |  |  |  |  | Datum: | 24.9.2018
| Zadavatel: |  |  |  |  | IČ:
|  | ZČU v Plzni |  |  |  | DIČ:
| Uchazeč: |  |  |  |  | IČ:
DIČ:
| Projektant: |  |  |  |  | IČ:
|  | HBH atelier s.r.o. |  |  |  | DIČ:
Poznámka:
| Cena bez DPH | [5 empty] | 0
|  |  | Základ daně |  |  | Sazba daně | Výše daně
| DPH | základní | 0 |  |  | 21% | 0
|  | snížená | 0 |  |  | 15% | 0
|  | zákl. přenesená | 0 |  |  | 21% | 0
|  | sníž. přenesená | 0 |  |  | 15% | 0
|  | nulová | 0 |  |  | 0% | 0
| Cena s DPH |  |  | v | CZK |  | 0
REKAPITULACE ČLENĚNÍ SOUPISU PRACÍ
Stavba:
ZČU v Plzni - Stavební úpravy 7.NP objektu UK a UL, Univerzitní 22 pro KKE FST
Objekt:
D.2 - Elektroinstalace silnoproudé
Soupis:
D.2.2 - MONTÁŽ
Místo: | [5 empty] | Datum: | 24.9.2018
Zadavatel: |  |  | ZČU v Plzni |  |  | Projektant: | HBH atelier s.r.o.
Uchazeč:
Kód dílu - Popis | [6 empty] | Cena celkem [CZK]
Náklady soupisu celkem | [6 empty] | 0 | [12 empty] | -1
| D1 - A.) ÚLOŽNÝ A UPEVŇOVACÍ MATERIÁL | [5 empty] | 0
| D2 - B.) PŘÍSTROJE A ZAŘÍZENÍ | [5 empty] | 0
| D3 - C.) KABELY | [5 empty] | 0
| D4 - D.) SVÍTIDLA | [5 empty] | 0
| D5 - E.) ROZVADĚČE | [5 empty] | 0
| D6 - G.) OSTATNÍ | [5 empty] | 0
SOUPIS PRACÍ
Stavba:
ZČU v Plzni - Stavební úpravy 7.NP objektu UK a UL, Univerzitní 22 pro KKE FST
Objekt:
D.2 - Elektroinstalace silnoproudé
Soupis:
D.2.2 - MONTÁŽ
Místo: | [5 empty] | Datum: | 24.9.2018
Zadavatel: |  |  | ZČU v Plzni |  |  | Projektant: | HBH atelier s.r.o.
Uchazeč:
PČ | Typ | Kód | Popis | MJ | Množství | J.cena [CZK] | Cena celkem [CZK] | Cenová soustava |  | Poznámka | DPH | J. Nh [h] | Nh celkem [h] | J. hmotnost [t] | Hmotnost celkem [t] | J. suť [t] | Suť Celkem [t]
Náklady soupisu celkem | [6 empty] | 0 | [5 empty] | 0 |  | 0 |  | 0 |  | D | -1 | [7 empty] | 0
| D | D1 | A.) ÚLOŽNÝ A UPEVŇOVACÍ MATERIÁL |  |  |  | 0 | [5 empty] | 0 |  | 0 |  | 0 | 1 | D | 0 | ROZPOCET | [6 empty] | 0
1 | K | Pol60 | Kabelový žlab 400x100mm, perforovaný/drátěný s pozinkovaného plechu/drátu vč. zavěšení/uchycení, víka, spojek, tvarovek, koncovek a podružného materiálu, kompletní | m | 48 |  | 0 | vlastní položka |  |  | základní |  | 0 | 0 | 0 | 0 | 0 | 4 | K | 1 | ROZPOCET | 0 | 0 | 0 | 0 | 0 | 1 | 0 | 4 | 2
2 | K | Pol61 | Drobný nosný a spojovací materiál ke kabelovým trasám | ks | 1 |  | 0 | vlastní položka |  |  | základní |  | 0 | 0 | 0 | 0 | 0 | 4 | K | 1 | ROZPOCET | 0 | 0 | 0 | 0 | 0 | 1 | 0 | 4 | 4
3 | K | Pol62 | Parapetní kanál dvoukomorový 160/65mm pro přístroje modulu 45x45mm, plastový, bílá barva, s kovovou přepážkou pro oddělení silového a sdělovacího vedení, kompletní vč. spojek, tvarových dílů, upevňovacích prvků na nábytkovou parapetní desku nebo stěnu, nosného a podružného materiálu | m | 210 |  | 0 | vlastní položka |  |  | základní |  | 0 | 0 | 0 | 0 | 0 | 4 | K | 1 | ROZPOCET | 0 | 0 | 0 | 0 | 0 | 1 | 0 | 4 | 6
4 | K | Pol63 | Parapetní kanál jednokomorový 90/55mm pro přístroje modulu 45x45mm, plastový, bílá barva, kompletní vč. spojek, tvarových dílů, upevňovacích prvků na nábytkovou parapetní desku nebo stěnu, nosného a podružného materiálu | m | 60 |  | 0 | vlastní položka |  |  | základní |  | 0 | 0 | 0 | 0 | 0 | 4 | K | 1 | ROZPOCET | 0 | 0 | 0 | 0 | 0 | 1 | 0 | 4 | 8
5 | K | Pol64 | Elektroinstalační lišta 20x20mm, komplet | m | 30 |  | 0 | vlastní položka |  |  | základní |  | 0 | 0 | 0 | 0 | 0 | 4 | K | 1 | ROZPOCET | 0 | 0 | 0 | 0 | 0 | 1 | 0 | 4 | 10
6 | K | Pol65 | Elektroinstalační lišta 40x20mm, komplet | m | 80 |  | 0 | vlastní položka |  |  | základní |  | 0 | 0 | 0 | 0 | 0 | 4 | K | 1 | ROZPOCET | 0 | 0 | 0 | 0 | 0 | 1 | 0 | 4 | 12
7 | K | Pol66 | Drobný nosný a spojovací materiál k lištovému systému, komplet | ks | 1 |  | 0 | vlastní položka |  |  | základní |  | 0 | 0 | 0 | 0 | 0 | 4 | K | 1 | ROZPOCET | 0 | 0 | 0 | 0 | 0 | 1 | 0 | 4 | 14
8 | K | Pol67 | Elektroinstalační kanál oceloplechový 60x40mm, práškové lakování RAL 9010 (bílá), kompletní s víkem | m | 90 |  | 0 | vlastní položka |  |  | základní |  | 0 | 0 | 0 | 0 | 0 | 4 | K | 1 | ROZPOCET | 0 | 0 | 0 | 0 | 0 | 1 | 0 | 4 | 16
9 | K | Pol68 | Elektroinstalační kanál hliníkový 85x60mm, pro přístroje modulu 45x45mm, práškové lakování RAL 9010 (bílá), kompletní s víkem | m | 75 |  | 0 | vlastní položka |  |  | základní |  | 0 | 0 | 0 | 0 | 0 | 4 | K | 1 | ROZPOCET | 0 | 0 | 0 | 0 | 0 | 1 | 0 | 4 | 18
10 | K | Pol69 | Elektroinstalační trubka plastová ohebná D25, nízká mechanická odolnost 320N, komplet | m | 100 |  | 0 | vlastní položka |  |  | základní |  | 0 | 0 | 0 | 0 | 0 | 4 | K | 1 | ROZPOCET | 0 | 0 | 0 | 0 | 0 | 1 | 0 | 4 | 20
11 | K | Pol70 | Krabicová rozvodka na omítku komplet | ks | 50 |  | 0 | vlastní položka |  |  | základní |  | 0 | 0 | 0 | 0 | 0 | 4 | K | 1 | ROZPOCET | 0 | 0 | 0 | 0 | 0 | 1 | 0 | 4 | 22
12 | K | Pol71 | Lištová instalační krabice pro montáž spínacího přístroje nebo zásuvky, komplet | ks | 40 |  | 0 | vlastní položka |  |  | základní |  | 0 | 0 | 0 | 0 | 0 | 4 | K | 1 | ROZPOCET | 0 | 0 | 0 | 0 | 0 | 1 | 0 | 4 | 24
13 | K | Pol72 | Kabelová příchytka vč. hmoždinky | ks | 200 |  | 0 | vlastní položka |  |  | základní |  | 0 | 0 | 0 | 0 | 0 | 4 | K | 1 | ROZPOCET | 0 | 0 | 0 | 0 | 0 | 1 | 0 | 4 | 26
14 | K | Pol73 | Svorka Bernard včetně Cu pásku | ks | 10 |  | 0 | vlastní položka |  |  | základní |  | 0 | 0 | 0 | 0 | 0 | 4 | K | 1 | ROZPOCET | 0 | 0 | 0 | 0 | 0 | 1 | 0 | 4 | 28
15 | K | Pol74 | Spojovací a nosný materiál | kg | 25 |  | 0 | vlastní položka |  |  | základní |  | 0 | 0 | 0 | 0 | 0 | 4 | K | 1 | ROZPOCET | 0 | 0 | 0 | 0 | 0 | 1 | 0 | 4 | 30
16 | K | Pol75 | Drobný úložný a montážní materiál, komplet | ks | 1 |  | 0 | vlastní položka |  |  | základní |  | 0 | 0 | 0 | 0 | 0 | 4 | K | 1 | ROZPOCET | 0 | 0 | 0 | 0 | 0 | 1 | 0 | 4 | 32
| D | D2 | B.) PŘÍSTROJE A ZAŘÍZENÍ |  |  |  | 0 | [5 empty] | 0 |  | 0 |  | 0 | 1 | D | 0 | ROZPOCET | [6 empty] | 0
17 | K | Pol76 | Jednopólový vypínač 250V/10A, pod omítku/do lištové krabice, IP20, kompletní včetně krytu a rámečku, v designu dle výběru investora | ks | 1 |  | 0 | vlastní položka |  |  | základní |  | 0 | 0 | 0 | 0 | 0 | 4 | K | 1 | ROZPOCET | 0 | 0 | 0 | 0 | 0 | 1 | 0 | 4 | 34
18 | K | Pol77 | Střídavý přepínač 250V/10A, pod omítku/do lištové krabice, IP20, kompletní včetně krytu a rámečku, v designu dle výběru investora | ks | 2 |  | 0 | vlastní položka |  |  | základní |  | 0 | 0 | 0 | 0 | 0 | 4 | K | 1 | ROZPOCET | 0 | 0 | 0 | 0 | 0 | 1 | 0 | 4 | 36
19 | K | Pol78 | Křížový přepínač 250V/10A, pod omítku/do lištové krabice, IP20, kompletní včetně krytu a rámečku, v designu dle výběru investora | ks | 1 |  | 0 | vlastní položka |  |  | základní |  | 0 | 0 | 0 | 0 | 0 | 4 | K | 1 | ROZPOCET | 0 | 0 | 0 | 0 | 0 | 1 | 0 | 4 | 38
20 | K | Pol79 | Tlačítkový ovladač 250V/10A, pod omítku/do lištové krabice, IP20, kompletní včetně krytu a rámečku, v designu dle výběru investora | ks | 29 |  | 0 | vlastní položka |  |  | základní |  | 0 | 0 | 0 | 0 | 0 | 4 | K | 1 | ROZPOCET | 0 | 0 | 0 | 0 | 0 | 1 | 0 | 4 | 40
21 | K | Pol80 | Pohybový spínač stropní montáž, chodbová charakteristika (dosah min. 20m) , releový spínací prvek, zpožděné vypnutí, vestavný do konstrukce SDK podhledu, IP20, kompletní | ks | 4 |  | 0 | vlastní položka |  |  | základní |  | 0 | 0 | 0 | 0 | 0 | 4 | K | 1 | ROZPOCET | 0 | 0 | 0 | 0 | 0 | 1 | 0 | 4 | 42
22 | K | Pol81 | Jednopólový vypínač 250V/16A, modul "45x45mm", IP20, kompletní | ks | 40 |  | 0 | vlastní položka |  |  | základní |  | 0 | 0 | 0 | 0 | 0 | 4 | K | 1 | ROZPOCET | 0 | 0 | 0 | 0 | 0 | 1 | 0 | 4 | 44
23 | K | Pol82 | Sériový přepínač 250V/16A, modul "45x45mm", IP20, kompletní | ks | 4 |  | 0 | vlastní položka |  |  | základní |  | 0 | 0 | 0 | 0 | 0 | 4 | K | 1 | ROZPOCET | 0 | 0 | 0 | 0 | 0 | 1 | 0 | 4 | 46
24 | K | Pol83 | Zásuvka jednonásobná 250V/16A, pod omítku/do lištové krabice, IP20, s ochranným kolíkem a clonkami, kompletní včetně krytu a rámečku, v designu dle výběru investora | ks | 4 |  | 0 | vlastní položka |  |  | základní |  | 0 | 0 | 0 | 0 | 0 | 4 | K | 1 | ROZPOCET | 0 | 0 | 0 | 0 | 0 | 1 | 0 | 4 | 48
25 | K | Pol84 | Zásuvka jednonásobná, 16A/250V, modul "45x45mm", do elektroinstalačního hliníkového kanálu, kompletní, IP20 | ks | 44 |  | 0 | vlastní položka |  |  | základní |  | 0 | 0 | 0 | 0 | 0 | 4 | K | 1 | ROZPOCET | 0 | 0 | 0 | 0 | 0 | 1 | 0 | 4 | 50
26 | K | Pol85 | Zásuvka jednonásobná, 16A/250V, modul "45x45mm", do parapetního kanálu, kompletní, IP20 | ks | 223 |  | 0 | vlastní položka |  |  | základní |  | 0 | 0 | 0 | 0 | 0 | 4 | K | 1 | ROZPOCET | 0 | 0 | 0 | 0 | 0 | 1 | 0 | 4 | 52
27 | K | Pol86 | Zásuvka jednonásobná pro PC techniku, 16A/250V, modul "45x45mm", s přepěťovou ochranou a optickou signalizací poruchy, do parapetního kanálu, kompletní, IP20 | ks | 64 |  | 0 | vlastní položka |  |  | základní |  | 0 | 0 | 0 | 0 | 0 | 4 | K | 1 | ROZPOCET | 0 | 0 | 0 | 0 | 0 | 1 | 0 | 4 | 54
| D | D3 | C.) KABELY |  |  |  | 0 | [5 empty] | 0 |  | 0 |  | 0 | 1 | D | 0 | ROZPOCET | [6 empty] | 0
28 | K | Pol87 | Kabel CYKY-J 3x1,5, vč. ukončení | m | 2500 |  | 0 | vlastní položka |  |  | základní |  | 0 | 0 | 0 | 0 | 0 | 4 | K | 1 | ROZPOCET | 0 | 0 | 0 | 0 | 0 | 1 | 0 | 4 | 56
29 | K | Pol88 | Kabel CYKY-J 3x2,5, vč. ukončení | m | 4300 |  | 0 | vlastní položka |  |  | základní |  | 0 | 0 | 0 | 0 | 0 | 4 | K | 1 | ROZPOCET | 0 | 0 | 0 | 0 | 0 | 1 | 0 | 4 | 58
30 | K | Pol89 | Kabel CYKY-O 3x1,5, vč. ukončení | m | 600 |  | 0 | vlastní položka |  |  | základní |  | 0 | 0 | 0 | 0 | 0 | 4 | K | 1 | ROZPOCET | 0 | 0 | 0 | 0 | 0 | 1 | 0 | 4 | 60
31 | K | Pol90 | Kabel CYKY-O 2x1,5, vč. ukončení | m | 500 |  | 0 | vlastní položka |  |  | základní |  | 0 | 0 | 0 | 0 | 0 | 4 | K | 1 | ROZPOCET | 0 | 0 | 0 | 0 | 0 | 1 | 0 | 4 | 62
32 | K | Pol91 | Vodič CYA 25 z/žl, vč. ukončení | m | 30 |  | 0 | vlastní položka |  |  | základní |  | 0 | 0 | 0 | 0 | 0 | 4 | K | 1 | ROZPOCET | 0 | 0 | 0 | 0 | 0 | 1 | 0 | 4 | 64
33 | K | Pol92 | Vodič CYA 2,5 z/žl, vč. ukončení | m | 80 |  | 0 | vlastní položka |  |  | základní |  | 0 | 0 | 0 | 0 | 0 | 4 | K | 1 | ROZPOCET | 0 | 0 | 0 | 0 | 0 | 1 | 0 | 4 | 66
| D | D4 | D.) SVÍTIDLA |  |  |  | 0 | [5 empty] | 0 |  | 0 |  | 0 | 1 | D | 0 | ROZPOCET | [6 empty] | 0
34 | K | Pol93 | Svítidlo "A" - LED zdroj 28W, sv. tok 3000lm, CRI=80, 4000K, světlovodivá akrylátová deska a mikro-prizmatický kryt, těleso z bíle lakovaného ocelového plechu, proudový "LED-driver", vestavné do stropního SDK rastrového podhledu 600x600mm, IP40, kompletní včetně světelného zdroje | ks | 20 |  | 0 | vlastní položka |  |  | základní |  | 0 | 0 | 0 | 0 | 0 | 4 | K | 1 | ROZPOCET | 0 | 0 | 0 | 0 | 0 | 1 | 0 | 4 | 68
35 | K | Pol94 | Svítidlo "B" - LED zdroj 26W, sv. tok 3200lm, UGR<19, CRI=80, 4000K, optický systém z vysoce leštěného hliníku s opálovým krytem LED modulu, těleso z bíle lakovaného ocelového plechu, proudový "LED-driver", přisazené stropní, IP20, kompletní včetně světelného zdroje | ks | 97 |  | 0 | vlastní položka |  |  | základní |  | 0 | 0 | 0 | 0 | 0 | 4 | K | 1 | ROZPOCET | 0 | 0 | 0 | 0 | 0 | 1 | 0 | 4 | 70
36 | K | Pol95 | Svítidlo "C" - LED zdroj 19W, sv. tok 2200lm, UGR<19, CRI=80, 4000K, optický systém z vysoce leštěného hliníku s opálovým krytem LED modulu, těleso z bíle lakovaného ocelového plechu, proudový "LED-driver", přisazené stropní, IP20, kompletní včetně světelného zdroje | ks | 6 |  | 0 | vlastní položka |  |  | základní |  | 0 | 0 | 0 | 0 | 0 | 4 | K | 1 | ROZPOCET | 0 | 0 | 0 | 0 | 0 | 1 | 0 | 4 | 72
37 | K | Pol96 | Svítidlo "N1a" nouzové, LED 3W, s vlastním zdrojem 1hod pro dočasné nouzové orientační osvětlení, hliníkové těleso s plastovým čelem, s asymetrickou optikou pro osvětlení únikových cest, vestavné do SDK stropního podhledu, IP20, kompletní včetně světelného zdroje | ks | 4 |  | 0 | vlastní položka |  |  | základní |  | 0 | 0 | 0 | 0 | 0 | 4 | K | 1 | ROZPOCET | 0 | 0 | 0 | 0 | 0 | 1 | 0 | 4 | 74
38 | K | Pol97 | Svítidlo "N1s" nouzové, LED 3W, s vlastním zdrojem 1hod pro dočasné nouzové orientační osvětlení, hliníkové těleso s plastovým čelem, se symetrickou optikou pro protipanické osvětlení prostorů, vestavné do SDK stropního podhledu, IP20, kompletní včetně světelného zdroje | ks | 2 |  | 0 | vlastní položka |  |  | základní |  | 0 | 0 | 0 | 0 | 0 | 4 | K | 1 | ROZPOCET | 0 | 0 | 0 | 0 | 0 | 1 | 0 | 4 | 76
39 | K | Pol98 | Svítidlo "N2" nouzové, LED 3W, s vlastním zdrojem 1hod pro dočasné nouzové orientační osvětlení, plastové těleso s plastovým krytem, přisazené, nástěné/stropní, s piktogramem pro vyznačení směru úniku s dohledovou vzdáleností min. 25m, IP42, kompletní včetně světelného zdroje | ks | 3 |  | 0 | vlastní položka |  |  | základní |  | 0 | 0 | 0 | 0 | 0 | 4 | K | 1 | ROZPOCET | 0 | 0 | 0 | 0 | 0 | 1 | 0 | 4 | 78
| D | D5 | E.) ROZVADĚČE |  |  |  | 0 | [5 empty] | 0 |  | 0 |  | 0 | 1 | D | 0 | ROZPOCET | [6 empty] | 0
40 | K | Pol99 | Úprava stávající rozvodnice označené Ro-701 - 2ks nové impulzní relé 16A/230V/1S, demontáž stávajících imp. relé, přepojení, úprava | ks | 1 |  | 0 | vlastní položka |  |  | základní |  | 0 | 0 | 0 | 0 | 0 | 4 | K | 1 | ROZPOCET | 0 | 0 | 0 | 0 | 0 | 1 | 0 | 4 | 80
41 | K | Pol100 | Úprava stávající rozvodnice označené Ro-702 - 2ks nové impulzní relé 16A/230V/1S, demontáž stávajících imp. relé, přepojení, úprava | ks | 1 |  | 0 | vlastní položka |  |  | základní |  | 0 | 0 | 0 | 0 | 0 | 4 | K | 1 | ROZPOCET | 0 | 0 | 0 | 0 | 0 | 1 | 0 | 4 | 82
42 | K | Pol101 | Úprava stávající rozvodnice označené Ro-703 - 3ks nové impulzní relé 16A/230V/1S, demontáž stávajících imp. relé, přepojení, úprava | ks | 1 |  | 0 | vlastní položka |  |  | základní |  | 0 | 0 | 0 | 0 | 0 | 4 | K | 1 | ROZPOCET | 0 | 0 | 0 | 0 | 0 | 1 | 0 | 4 | 84
43 | K | Pol102 | Úprava stávající rozvodnice označené Ro-704 - 3ks nové impulzní relé 16A/230V/1S, demontáž stávajících imp. relé, přepojení, úprava | ks | 1 |  | 0 | vlastní položka |  |  | základní |  | 0 | 0 | 0 | 0 | 0 | 4 | K | 1 | ROZPOCET | 0 | 0 | 0 | 0 | 0 | 1 | 0 | 4 | 86
44 | K | Pol103 | Úprava stávající rozvodnice označené Ro-705 - 3ks nové impulzní relé 16A/230V/1S, demontáž stávajících imp. relé, přepojení, úprava | ks | 1 |  | 0 | vlastní položka |  |  | základní |  | 0 | 0 | 0 | 0 | 0 | 4 | K | 1 | ROZPOCET | 0 | 0 | 0 | 0 | 0 | 1 | 0 | 4 | 88
45 | K | Pol104 | Úprava stávající rozvodnice označené Ro-706 - 3ks nové impulzní relé 16A/230V/1S, demontáž stávajících imp. relé, přepojení, úprava | ks | 1 |  | 0 | vlastní položka |  |  | základní |  | 0 | 0 | 0 | 0 | 0 | 4 | K | 1 | ROZPOCET | 0 | 0 | 0 | 0 | 0 | 1 | 0 | 4 | 90
46 | K | Pol105 | Úprava stávající rozvodnice označené Ro-707 - 2ks nové impulzní relé 16A/230V/1S, demontáž stávajících imp. relé, přepojení, úprava | ks | 1 |  | 0 | vlastní položka |  |  | základní |  | 0 | 0 | 0 | 0 | 0 | 4 | K | 1 | ROZPOCET | 0 | 0 | 0 | 0 | 0 | 1 | 0 | 4 | 92
47 | K | Pol106 | Úprava stávající rozvodnice označené Ro-708 - 4ks nové impulzní relé 16A/230V/1S, demontáž stávajících imp. relé, přepojení, úprava | ks | 1 |  | 0 | vlastní položka |  |  | základní |  | 0 | 0 | 0 | 0 | 0 | 4 | K | 1 | ROZPOCET | 0 | 0 | 0 | 0 | 0 | 1 | 0 | 4 | 94
| D | D6 | G.) OSTATNÍ |  |  |  | 0 | [5 empty] | 0 |  | 0 |  | 0 | 1 | D | 0 | ROZPOCET | [6 empty] | 0
48 | K | Pol107 | Osazení zapuštěné rozvodnice o rozměrech 1250x600x165mm | ks | 2 |  | 0 | vlastní položka |  |  | základní |  | 0 | 0 | 0 | 0 | 0 | 4 | K | 1 | ROZPOCET | 0 | 0 | 0 | 0 | 0 | 1 | 0 | 4 | 96
49 | K | Pol108 | Průvrt zdí d=25mm, tl. zdi=cca 200mm, vč. začištění | ks | 50 |  | 0 | vlastní položka |  |  | základní |  | 0 | 0 | 0 | 0 | 0 | 4 | K | 1 | ROZPOCET | 0 | 0 | 0 | 0 | 0 | 1 | 0 | 4 | 98
50 | K | Pol109 | Prostup zdí d=50mm, tl. zdi=cca 300mm, vč. začištění | ks | 15 |  | 0 | vlastní položka |  |  | základní |  | 0 | 0 | 0 | 0 | 0 | 4 | K | 1 | ROZPOCET | 0 | 0 | 0 | 0 | 0 | 1 | 0 | 4 | 100
51 | K | Pol110 | Zjištění stávajícího stavu a proměření stávající elektroinstalace | hod | 20 |  | 0 | vlastní položka |  |  | základní |  | 0 | 0 | 0 | 0 | 0 | 4 | K | 1 | ROZPOCET | 0 | 0 | 0 | 0 | 0 | 1 | 0 | 4 | 102
52 | K | Pol111 | Úpravy stávající elektroinstalace spojené se stavebními úpravami v řešených prostorech | hod | 40 |  | 0 | vlastní položka |  |  | základní |  | 0 | 0 | 0 | 0 | 0 | 4 | K | 1 | ROZPOCET | 0 | 0 | 0 | 0 | 0 | 1 | 0 | 4 | 104
53 | K | Pol112 | Demontáž a ekologická likvidace stávající nepotřebné elektroinstalace v řešených prostorech | hod | 60 |  | 0 | vlastní položka |  |  | základní |  | 0 | 0 | 0 | 0 | 0 | 4 | K | 1 | ROZPOCET | 0 | 0 | 0 | 0 | 0 | 1 | 0 | 4 | 106
54 | K | Pol113 | Napojení nových rozvaděčů na stávající přívodní kabeláž, úprava | hod | 10 |  | 0 | vlastní položka |  |  | základní |  | 0 | 0 | 0 | 0 | 0 | 4 | K | 1 | ROZPOCET | 0 | 0 | 0 | 0 | 0 | 1 | 0 | 4 | 108
55 | K | Pol114 | Přepojení stávajících zásuvkových rozvodů, úprava kabeláže | hod | 20 |  | 0 | vlastní položka |  |  | základní |  | 0 | 0 | 0 | 0 | 0 | 4 | K | 1 | ROZPOCET | 0 | 0 | 0 | 0 | 0 | 1 | 0 | 4 | 110
56 | K | Pol115 | Zjištění stávajícího stavu ovládání osvětlení ve stávajících prostorech, úprava, doplnění | hod | 12 |  | 0 | vlastní položka |  |  | základní |  | 0 | 0 | 0 | 0 | 0 | 4 | K | 1 | ROZPOCET | 0 | 0 | 0 | 0 | 0 | 1 | 0 | 4 | 112
57 | K | Pol116 | Revize stávajících svítidel, výměna vadných světelných zdrojů | hod | 15 |  | 0 | vlastní položka |  |  | základní |  | 0 | 0 | 0 | 0 | 0 | 4 | K | 1 | ROZPOCET | 0 | 0 | 0 | 0 | 0 | 1 | 0 | 4 | 114
58 | K | Pol117 | Úprava stávajících komponentů pro stávající vnitřní klimatizační jednotky - přesun ovládacích jednotek, skříněk s regulátorem, úprava napájecí a propojovací kabeláže | hod | 50 |  | 0 | vlastní položka |  |  | základní |  | 0 | 0 | 0 | 0 | 0 | 4 | K | 1 | ROZPOCET | 0 | 0 | 0 | 0 | 0 | 1 | 0 | 4 | 116
59 | K | Pol118 | Úprava stávajících komponentů systému "JIS" - přepojení, úprava napájecí kabeláže pro napájecí zdroje | hod | 5 |  | 0 | vlastní položka |  |  | základní |  | 0 | 0 | 0 | 0 | 0 | 4 | K | 1 | ROZPOCET | 0 | 0 | 0 | 0 | 0 | 1 | 0 | 4 | 118
60 | K | Pol119 | Úprava stávajících hlásičů systému "EPS" - úprava, přesun prvků a napojovací kabeláže do nových tras | hod | 30 |  | 0 | vlastní položka |  |  | základní |  | 0 | 0 | 0 | 0 | 0 | 4 | K | 1 | ROZPOCET | 0 | 0 | 0 | 0 | 0 | 1 | 0 | 4 | 120
64 | K | Pol123 | Zednické přípomoce, sádrokartonářské práce | hod | 15 |  | 0 | vlastní položka |  |  | základní |  | 0 | 0 | 0 | 0 | 0 | 4 | K | 1 | ROZPOCET | 0 | 0 | 0 | 0 | 0 | 1 | 0 | 4 | 128
65 | K | Pol124 | Podíl prací jiných profesí | hod | 20 |  | 0 | vlastní položka |  |  | základní |  | 0 | 0 | 0 | 0 | 0 | 4 | K | 1 | ROZPOCET | 0 | 0 | 0 | 0 | 0 | 1 | 0 | 4 | 130
66 | K | Pol125 | Nepředvídatelné okolnosti v průběhu realizace akce | hod | 10 |  | 0 | vlastní položka |  |  | základní |  | 0 | 0 | 0 | 0 | 0 | 4 | K | 1 | ROZPOCET | 0 | 0 | 0 | 0 | 0 | 1 | 0 | 4 | 132
67 | K | Pol126 | Uvedení do provozu | ks | 1 |  | 0 | vlastní položka |  |  | základní |  | 0 | 0 | 0 | 0 | 0 | 4 | K | 1 | ROZPOCET | 0 | 0 | 0 | 0 | 0 | 1 | 0 | 4 | 134

## D.3 - Elektroinstalce sla...
| List obsahuje: |  | 1) Krycí list soupisu | 2) Rekapitulace |  |  | 3) Soupis prací | Zpět na list: | Rekapitulace stavby
{7c234327-3370-49d0-be18-7b5240961e13}
2
| KRYCÍ LIST SOUPISU | [8 empty] | v --- níže se nacházejí doplnkové a pomocné údaje k sestavám --- v | [8 empty] | False
Stavba:
ZČU v Plzni - Stavební úpravy 7.NP objektu UK a UL, Univerzitní 22 pro KKE FST
Objekt:
D.3 - Elektroinstalce slaboproudé
| KSO: |  |  |  |  | CC-CZ:
| Místo: |  |  |  |  | Datum: | 24.9.2018
| Zadavatel: |  |  |  |  | IČ:
|  | ZČU v Plzni |  |  |  | DIČ:
| Uchazeč: |  |  |  |  | IČ:
DIČ:
| Projektant: |  |  |  |  | IČ:
|  | HBH atelier s.r.o. |  |  |  | DIČ:
Poznámka:
| Cena bez DPH | [5 empty] | 0
|  |  | Základ daně |  |  | Sazba daně | Výše daně
| DPH | základní | 0 |  |  | 21% | 0
|  | snížená | 0 |  |  | 15% | 0
|  | zákl. přenesená | 0 |  |  | 21% | 0
|  | sníž. přenesená | 0 |  |  | 15% | 0
|  | nulová | 0 |  |  | 0% | 0
| Cena s DPH |  |  | v | CZK |  | 0
REKAPITULACE ČLENĚNÍ SOUPISU PRACÍ
Stavba:
ZČU v Plzni - Stavební úpravy 7.NP objektu UK a UL, Univerzitní 22 pro KKE FST
Objekt:
D.3 - Elektroinstalce slaboproudé
Místo: | [5 empty] | Datum: | 24.9.2018
Zadavatel: |  |  | ZČU v Plzni |  |  | Projektant: | HBH atelier s.r.o.
Uchazeč:
Kód dílu - Popis | [6 empty] | Cena celkem [CZK]
Náklady soupisu celkem | [6 empty] | 0 | [12 empty] | -1
| D1 - Strukturovaná kabeláž UK+K2 - dodávka | [5 empty] | 0
| D2 - Rozvaděč IDF (m.č. UK 605 výklenek) - doplnění | [5 empty] | 0
| D3 - Strukturovaná kabeláž UK+K2 - montáž | [5 empty] | 0
| D2 - Rozvaděč IDF (m.č. UK 605 výklenek) - doplnění | [5 empty] | 0
| D4 - Strukturovaná kabeláž UL - dodávka | [5 empty] | 0
| D5 - Rozvaděč IDF6 (m.č. 627 krček K2) - doplnění | [5 empty] | 0
| D6 - Strukturovaná kabeláž UL - montáž | [5 empty] | 0
| D5 - Rozvaděč IDF6 (m.č. 627 krček K2) - doplnění | [5 empty] | 0
| D7 - Audiovizuální technika - dodávka | [5 empty] | 0
| D8 - Audiovizuální technika - montáž | [5 empty] | 0
| D9 - Aktivní prvky datové sítě, WiFi - dodávka | [5 empty] | 0
| D10 - Aktivní prvky datové sítě, WiFi - montáž | [5 empty] | 0
SOUPIS PRACÍ
Stavba:
ZČU v Plzni - Stavební úpravy 7.NP objektu UK a UL, Univerzitní 22 pro KKE FST
Objekt:
D.3 - Elektroinstalce slaboproudé
Místo: | [5 empty] | Datum: | 24.9.2018
Zadavatel: |  |  | ZČU v Plzni |  |  | Projektant: | HBH atelier s.r.o.
Uchazeč:
PČ | Typ | Kód | Popis | MJ | Množství | J.cena [CZK] | Cena celkem [CZK] | Cenová soustava |  | Poznámka | DPH | J. Nh [h] | Nh celkem [h] | J. hmotnost [t] | Hmotnost celkem [t] | J. suť [t] | Suť Celkem [t]
Náklady soupisu celkem | [6 empty] | 0 | [5 empty] | 0 |  | 0 |  | 0 |  | D | -1 | [7 empty] | 0
| D | D1 | Strukturovaná kabeláž UK+K2 - dodávka |  |  |  | 0 | [5 empty] | 0 |  | 0 |  | 0 | 1 | D | 0 | ROZPOCET | [6 empty] | 0
1 | M | Pol127 | kabel 4P/UTP/kat.5 | m | 12864 |  | 0 | vlastní položka |  |  | základní |  | 0 | 0 | 0 | 0 | 0 | 8 | M | 1 | ROZPOCET | 0 | 0 | 0 | 0 | 0 | 1 | 0 | 4 | 2
2 | M | Pol128 | zásuvka 2xRJ45/u, kat.5 - do parapetního kanálu (profil 45) | ks | 92 |  | 0 | vlastní položka |  |  | základní |  | 0 | 0 | 0 | 0 | 0 | 8 | M | 1 | ROZPOCET | 0 | 0 | 0 | 0 | 0 | 1 | 0 | 4 | 4
3 | M | Pol129 | zásuvka 2xRJ45/u, kat.5 - na omítku | ks | 2 |  | 0 | vlastní položka |  |  | základní |  | 0 | 0 | 0 | 0 | 0 | 8 | M | 1 | ROZPOCET | 0 | 0 | 0 | 0 | 0 | 1 | 0 | 4 | 6
4 | M | Pol130 | zásuvka 1xRJ45/u, kat.5 - na omítku | ks | 1 |  | 0 | vlastní položka |  |  | základní |  | 0 | 0 | 0 | 0 | 0 | 8 | M | 1 | ROZPOCET | 0 | 0 | 0 | 0 | 0 | 1 | 0 | 4 | 8
5 | M | Pol131 | konektor RJ45/u, kat.5 na kabel 4P | ks | 3 |  | 0 | vlastní položka |  |  | základní |  | 0 | 0 | 0 | 0 | 0 | 8 | M | 1 | ROZPOCET | 0 | 0 | 0 | 0 | 0 | 1 | 0 | 4 | 10
6 | M | Pol132 | patch kabel RJ45-RJ45/4P/UTP/kat.5/2m | ks | 144 |  | 0 | vlastní položka |  |  | základní |  | 0 | 0 | 0 | 0 | 0 | 8 | M | 1 | ROZPOCET | 0 | 0 | 0 | 0 | 0 | 1 | 0 | 4 | 12
7 | M | Pol133 | patch kabel RJ45-RJ45/4P/UTP/kat.5/10m | ks | 72 |  | 0 | vlastní položka |  |  | základní |  | 0 | 0 | 0 | 0 | 0 | 8 | M | 1 | ROZPOCET | 0 | 0 | 0 | 0 | 0 | 1 | 0 | 4 | 14
8 | M | Pol134 | patch kabel RJ45-RJ45/4P/UTP/kat.5/15m | ks | 72 |  | 0 | vlastní položka |  |  | základní |  | 0 | 0 | 0 | 0 | 0 | 8 | M | 1 | ROZPOCET | 0 | 0 | 0 | 0 | 0 | 1 | 0 | 4 | 16
9 | M | Pol135 | popiska zásuvky, patch panelu, kabelu | ks | 671 |  | 0 | vlastní položka |  |  | základní |  | 0 | 0 | 0 | 0 | 0 | 8 | M | 1 | ROZPOCET | 0 | 0 | 0 | 0 | 0 | 1 | 0 | 4 | 18
10 | M | Pol136 | kabelový žlab FeZn drátěný 250x100 komplet (vč. zavěšení/uchycení, spojek) | m | 5 |  | 0 | vlastní položka |  |  | základní |  | 0 | 0 | 0 | 0 | 0 | 8 | M | 1 | ROZPOCET | 0 | 0 | 0 | 0 | 0 | 1 | 0 | 4 | 20
11 | M | Pol137 | kabelový žlab FeZn drátěný 150x100 komplet (vč. zavěšení/uchycení, spojek) | m | 5 |  | 0 | vlastní položka |  |  | základní |  | 0 | 0 | 0 | 0 | 0 | 8 | M | 1 | ROZPOCET | 0 | 0 | 0 | 0 | 0 | 1 | 0 | 4 | 22
12 | M | Pol138 | kabelový žlab FeZn drátěný 150x50 komplet (vč. zavěšení/uchycení, spojek) | m | 72 |  | 0 | vlastní položka |  |  | základní |  | 0 | 0 | 0 | 0 | 0 | 8 | M | 1 | ROZPOCET | 0 | 0 | 0 | 0 | 0 | 1 | 0 | 4 | 24
13 | M | Pol139 | svazkový držák Grip OBO plast (vč. uchycení) 2031/8 | ks | 24 |  | 0 | vlastní položka |  |  | základní |  | 0 | 0 | 0 | 0 | 0 | 8 | M | 1 | ROZPOCET | 0 | 0 | 0 | 0 | 0 | 1 | 0 | 4 | 26
14 | M | Pol140 | svazkový držák Grip OBO FeZn (vč. uchycení) 2031 M 15 FS | ks | 12 |  | 0 | vlastní položka |  |  | základní |  | 0 | 0 | 0 | 0 | 0 | 8 | M | 1 | ROZPOCET | 0 | 0 | 0 | 0 | 0 | 1 | 0 | 4 | 28
15 | M | Pol141 | lišta elektroinstalační PVC LHD 40x20 | m | 5 |  | 0 | vlastní položka |  |  | základní |  | 0 | 0 | 0 | 0 | 0 | 8 | M | 1 | ROZPOCET | 0 | 0 | 0 | 0 | 0 | 1 | 0 | 4 | 30
16 | M | Pol142 | lišta elektroinstalační PVC LHD 40x40 | m | 9 |  | 0 | vlastní položka |  |  | základní |  | 0 | 0 | 0 | 0 | 0 | 8 | M | 1 | ROZPOCET | 0 | 0 | 0 | 0 | 0 | 1 | 0 | 4 | 32
17 | M | Pol143 | kanál elektroinstalační PVC EKD 80x40 | m | 15 |  | 0 | vlastní položka |  |  | základní |  | 0 | 0 | 0 | 0 | 0 | 8 | M | 1 | ROZPOCET | 0 | 0 | 0 | 0 | 0 | 1 | 0 | 4 | 34
18 | M | Pol144 | protipožární ucpávka průrazu mezi požárními úseky | ks | 3 |  | 0 | vlastní položka |  |  | základní |  | 0 | 0 | 0 | 0 | 0 | 8 | M | 1 | ROZPOCET | 0 | 0 | 0 | 0 | 0 | 1 | 0 | 4 | 36
19 | M | Pol145 | protipožární opláštění kabelové trasy v CHÚC nehořlavým materiálem s požární odolností min. 30 minut | bm | 5 |  | 0 | vlastní položka |  |  | základní |  | 0 | 0 | 0 | 0 | 0 | 8 | M | 1 | ROZPOCET | 0 | 0 | 0 | 0 | 0 | 1 | 0 | 4 | 38
20 | M | Pol146 | drobný montážní, úložný + podružný materiál | kpl | 1 |  | 0 | vlastní položka |  |  | základní |  | 0 | 0 | 0 | 0 | 0 | 8 | M | 1 | ROZPOCET | 0 | 0 | 0 | 0 | 0 | 1 | 0 | 4 | 40
| D | D2 | Rozvaděč IDF (m.č. UK 605 výklenek) - doplnění |  |  |  | 0 | [5 empty] | 0 |  | 0 |  | 0 | 1 | D | 0 | ROZPOCET | [6 empty] | 0
21 | M | Pol147 | montážní sada M6 - 4x šroub, podložka a plovoucí matice | ks | 20 |  | 0 | vlastní položka |  |  | základní |  | 0 | 0 | 0 | 0 | 0 | 8 | M | 1 | ROZPOCET | 0 | 0 | 0 | 0 | 0 | 1 | 0 | 4 | 42
22 | M | Pol148 | 19'' vyvazovací panel 1U 5x háček kovový velký | ks | 4 |  | 0 | vlastní položka |  |  | základní |  | 0 | 0 | 0 | 0 | 0 | 8 | M | 1 | ROZPOCET | 0 | 0 | 0 | 0 | 0 | 1 | 0 | 4 | 44
23 | M | Pol149 | metalický patch panel 24xRJ45/u, kat.5/1U/19" | ks | 8 |  | 0 | vlastní položka |  |  | základní |  | 0 | 0 | 0 | 0 | 0 | 8 | M | 1 | ROZPOCET | 0 | 0 | 0 | 0 | 0 | 1 | 0 | 4 | 46
24 | M | Pol150 | uzemňovací vodič CYA4 zž | m | 6 |  | 0 | vlastní položka |  |  | základní |  | 0 | 0 | 0 | 0 | 0 | 8 | M | 1 | ROZPOCET | 0 | 0 | 0 | 0 | 0 | 1 | 0 | 4 | 48
| D | D3 | Strukturovaná kabeláž UK+K2 - montáž |  |  |  | 0 | [5 empty] | 0 |  | 0 |  | 0 | 1 | D | 0 | ROZPOCET | [6 empty] | 0
25 | K | Pol151 | kabel 4P/UTP/kat.5 | m | 12864 |  | 0 | vlastní položka |  |  | základní |  | 0 | 0 | 0 | 0 | 0 | 4 | K | 1 | ROZPOCET | 0 | 0 | 0 | 0 | 0 | 1 | 0 | 4 | 50
26 | K | Pol152 | zásuvka 2xRJ45/u, kat.5 - do parapetního kanálu (profil 45) | ks | 92 |  | 0 | vlastní položka |  |  | základní |  | 0 | 0 | 0 | 0 | 0 | 4 | K | 1 | ROZPOCET | 0 | 0 | 0 | 0 | 0 | 1 | 0 | 4 | 52
27 | K | Pol153 | zásuvka 2xRJ45/u, kat.5 - na omítku | ks | 2 |  | 0 | vlastní položka |  |  | základní |  | 0 | 0 | 0 | 0 | 0 | 4 | K | 1 | ROZPOCET | 0 | 0 | 0 | 0 | 0 | 1 | 0 | 4 | 54
28 | K | Pol154 | zásuvka 1xRJ45/u, kat.5 - na omítku | ks | 1 |  | 0 | vlastní položka |  |  | základní |  | 0 | 0 | 0 | 0 | 0 | 4 | K | 1 | ROZPOCET | 0 | 0 | 0 | 0 | 0 | 1 | 0 | 4 | 56
29 | K | Pol155 | konektor RJ45/u, kat.5 na kabel 4P | ks | 3 |  | 0 | vlastní položka |  |  | základní |  | 0 | 0 | 0 | 0 | 0 | 4 | K | 1 | ROZPOCET | 0 | 0 | 0 | 0 | 0 | 1 | 0 | 4 | 58
30 | K | Pol156 | patch kabel RJ45-RJ45/4P/UTP/kat.5/2m | ks | 144 |  | 0 | vlastní položka |  |  | základní |  | 0 | 0 | 0 | 0 | 0 | 4 | K | 1 | ROZPOCET | 0 | 0 | 0 | 0 | 0 | 1 | 0 | 4 | 60
31 | K | Pol157 | patch kabel RJ45-RJ45/4P/UTP/kat.5/10m | ks | 72 |  | 0 | vlastní položka |  |  | základní |  | 0 | 0 | 0 | 0 | 0 | 4 | K | 1 | ROZPOCET | 0 | 0 | 0 | 0 | 0 | 1 | 0 | 4 | 62
32 | K | Pol158 | patch kabel RJ45-RJ45/4P/UTP/kat.5/15m | ks | 72 |  | 0 | vlastní položka |  |  | základní |  | 0 | 0 | 0 | 0 | 0 | 4 | K | 1 | ROZPOCET | 0 | 0 | 0 | 0 | 0 | 1 | 0 | 4 | 64
33 | K | Pol159 | zatažení a upevnění kabelu 4P v rozvaděči | ks | 192 |  | 0 | vlastní položka |  |  | základní |  | 0 | 0 | 0 | 0 | 0 | 4 | K | 1 | ROZPOCET | 0 | 0 | 0 | 0 | 0 | 1 | 0 | 4 | 66
34 | K | Pol160 | připojení kabelu 4P na patch panel | ks | 192 |  | 0 | vlastní položka |  |  | základní |  | 0 | 0 | 0 | 0 | 0 | 4 | K | 1 | ROZPOCET | 0 | 0 | 0 | 0 | 0 | 1 | 0 | 4 | 68
35 | K | Pol161 | měření metalické kabeláže (UTP/kat.5), měř. protokol | 4P | 192 |  | 0 | vlastní položka |  |  | základní |  | 0 | 0 | 0 | 0 | 0 | 4 | K | 1 | ROZPOCET | 0 | 0 | 0 | 0 | 0 | 1 | 0 | 4 | 70
36 | K | Pol162 | popiska zásuvky, patch panelu, kabelu | ks | 671 |  | 0 | vlastní položka |  |  | základní |  | 0 | 0 | 0 | 0 | 0 | 4 | K | 1 | ROZPOCET | 0 | 0 | 0 | 0 | 0 | 1 | 0 | 4 | 72
37 | K | Pol163 | demontáž stávajících slaboproudých rozvodů (datová síť, telefon) | hod | 96 |  | 0 | vlastní položka |  |  | základní |  | 0 | 0 | 0 | 0 | 0 | 4 | K | 1 | ROZPOCET | 0 | 0 | 0 | 0 | 0 | 1 | 0 | 4 | 74
38 | K | Pol164 | kabelový žlab FeZn drátěný 250x100 komplet (vč. zavěšení/uchycení, spojek) | m | 5 |  | 0 | vlastní položka |  |  | základní |  | 0 | 0 | 0 | 0 | 0 | 4 | K | 1 | ROZPOCET | 0 | 0 | 0 | 0 | 0 | 1 | 0 | 4 | 76
39 | K | Pol165 | kabelový žlab FeZn drátěný 150x100 komplet (vč. zavěšení/uchycení, spojek) | m | 5 |  | 0 | vlastní položka |  |  | základní |  | 0 | 0 | 0 | 0 | 0 | 4 | K | 1 | ROZPOCET | 0 | 0 | 0 | 0 | 0 | 1 | 0 | 4 | 78
40 | K | Pol166 | kabelový žlab FeZn drátěný 150x50 komplet (vč. zavěšení/uchycení, spojek) | m | 72 |  | 0 | vlastní položka |  |  | základní |  | 0 | 0 | 0 | 0 | 0 | 4 | K | 1 | ROZPOCET | 0 | 0 | 0 | 0 | 0 | 1 | 0 | 4 | 80
41 | K | Pol167 | svazkový držák Grip OBO plast (vč. uchycení) 2031/8 | ks | 24 |  | 0 | vlastní položka |  |  | základní |  | 0 | 0 | 0 | 0 | 0 | 4 | K | 1 | ROZPOCET | 0 | 0 | 0 | 0 | 0 | 1 | 0 | 4 | 82
42 | K | Pol168 | svazkový držák Grip OBO FeZn (vč. uchycení) 2031 M 15 FS | ks | 12 |  | 0 | vlastní položka |  |  | základní |  | 0 | 0 | 0 | 0 | 0 | 4 | K | 1 | ROZPOCET | 0 | 0 | 0 | 0 | 0 | 1 | 0 | 4 | 84
43 | K | Pol169 | lišta elektroinstalační PVC LHD 40x20 | m | 5 |  | 0 | vlastní položka |  |  | základní |  | 0 | 0 | 0 | 0 | 0 | 4 | K | 1 | ROZPOCET | 0 | 0 | 0 | 0 | 0 | 1 | 0 | 4 | 86
44 | K | Pol170 | lišta elektroinstalační PVC LHD 40x40 | m | 9 |  | 0 | vlastní položka |  |  | základní |  | 0 | 0 | 0 | 0 | 0 | 4 | K | 1 | ROZPOCET | 0 | 0 | 0 | 0 | 0 | 1 | 0 | 4 | 88
45 | K | Pol171 | kanál elektroinstalační PVC EKD 80x40 | m | 15 |  | 0 | vlastní položka |  |  | základní |  | 0 | 0 | 0 | 0 | 0 | 4 | K | 1 | ROZPOCET | 0 | 0 | 0 | 0 | 0 | 1 | 0 | 4 | 90
46 | K | Pol172 | průraz zdí vč. začištění | ks | 15 |  | 0 | vlastní položka |  |  | základní |  | 0 | 0 | 0 | 0 | 0 | 4 | K | 1 | ROZPOCET | 0 | 0 | 0 | 0 | 0 | 1 | 0 | 4 | 92
47 | K | Pol173 | průraz stropu vč. začištění | ks | 1 |  | 0 | vlastní položka |  |  | základní |  | 0 | 0 | 0 | 0 | 0 | 4 | K | 1 | ROZPOCET | 0 | 0 | 0 | 0 | 0 | 1 | 0 | 4 | 94
48 | K | Pol174 | protipožární ucpávka průrazu mezi požárními úseky | ks | 3 |  | 0 | vlastní položka |  |  | základní |  | 0 | 0 | 0 | 0 | 0 | 4 | K | 1 | ROZPOCET | 0 | 0 | 0 | 0 | 0 | 1 | 0 | 4 | 96
49 | K | Pol175 | protipožární opláštění kabelové trasy v CHÚC nehořlavým materiálem s požární odolností min. 30 minut | bm | 5 |  | 0 | vlastní položka |  |  | základní |  | 0 | 0 | 0 | 0 | 0 | 4 | K | 1 | ROZPOCET | 0 | 0 | 0 | 0 | 0 | 1 | 0 | 4 | 98
50 | K | Pol176 | rozebrání podhledu rastrového 600/600 a zpětná montáž | bm | 5 |  | 0 | vlastní položka |  |  | základní |  | 0 | 0 | 0 | 0 | 0 | 4 | K | 1 | ROZPOCET | 0 | 0 | 0 | 0 | 0 | 1 | 0 | 4 | 100
51 | K | Pol177 | drobný montážní, úložný + podružný materiál | kpl | 1 |  | 0 | vlastní položka |  |  | základní |  | 0 | 0 | 0 | 0 | 0 | 4 | K | 1 | ROZPOCET | 0 | 0 | 0 | 0 | 0 | 1 | 0 | 4 | 102
| D | D2 | Rozvaděč IDF (m.č. UK 605 výklenek) - doplnění |  |  |  | 0 | [5 empty] | 0 |  | 0 |  | 0 | 1 | D | 0 | ROZPOCET | [6 empty] | 0
52 | K | Pol178 | montážní sada M6 - 4x šroub, podložka a plovoucí matice | ks | 20 |  | 0 | vlastní položka |  |  | základní |  | 0 | 0 | 0 | 0 | 0 | 4 | K | 1 | ROZPOCET | 0 | 0 | 0 | 0 | 0 | 1 | 0 | 4 | 104
53 | K | Pol179 | 19'' vyvazovací panel 1U 5x háček kovový velký | ks | 4 |  | 0 | vlastní položka |  |  | základní |  | 0 | 0 | 0 | 0 | 0 | 4 | K | 1 | ROZPOCET | 0 | 0 | 0 | 0 | 0 | 1 | 0 | 4 | 106
54 | K | Pol180 | metalický patch panel 24xRJ45/u, kat.5/1U/19" | ks | 8 |  | 0 | vlastní položka |  |  | základní |  | 0 | 0 | 0 | 0 | 0 | 4 | K | 1 | ROZPOCET | 0 | 0 | 0 | 0 | 0 | 1 | 0 | 4 | 108
55 | K | Pol181 | uzemňovací vodič CYA4 zž | m | 6 |  | 0 | vlastní položka |  |  | základní |  | 0 | 0 | 0 | 0 | 0 | 4 | K | 1 | ROZPOCET | 0 | 0 | 0 | 0 | 0 | 1 | 0 | 4 | 110
| D | D4 | Strukturovaná kabeláž UL - dodávka |  |  |  | 0 | [5 empty] | 0 |  | 0 |  | 0 | 1 | D | 0 | ROZPOCET | [6 empty] | 0
56 | M | Pol127 | kabel 4P/UTP/kat.5 | m | 770 |  | 0 | vlastní položka |  |  | základní |  | 0 | 0 | 0 | 0 | 0 | 8 | M | 1 | ROZPOCET | 0 | 0 | 0 | 0 | 0 | 1 | 0 | 4 | 112
57 | M | Pol128 | zásuvka 2xRJ45/u, kat.5 - do parapetního kanálu (profil 45) | ks | 31 |  | 0 | vlastní položka |  |  | základní |  | 0 | 0 | 0 | 0 | 0 | 8 | M | 1 | ROZPOCET | 0 | 0 | 0 | 0 | 0 | 1 | 0 | 4 | 114
58 | M | Pol130 | zásuvka 1xRJ45/u, kat.5 - na omítku | ks | 3 |  | 0 | vlastní položka |  |  | základní |  | 0 | 0 | 0 | 0 | 0 | 8 | M | 1 | ROZPOCET | 0 | 0 | 0 | 0 | 0 | 1 | 0 | 4 | 116
59 | M | Pol131 | konektor RJ45/u, kat.5 na kabel 4P | ks | 2 |  | 0 | vlastní položka |  |  | základní |  | 0 | 0 | 0 | 0 | 0 | 8 | M | 1 | ROZPOCET | 0 | 0 | 0 | 0 | 0 | 1 | 0 | 4 | 118
60 | M | Pol132 | patch kabel RJ45-RJ45/4P/UTP/kat.5/2m | ks | 50 |  | 0 | vlastní položka |  |  | základní |  | 0 | 0 | 0 | 0 | 0 | 8 | M | 1 | ROZPOCET | 0 | 0 | 0 | 0 | 0 | 1 | 0 | 4 | 120
61 | M | Pol133 | patch kabel RJ45-RJ45/4P/UTP/kat.5/10m | ks | 25 |  | 0 | vlastní položka |  |  | základní |  | 0 | 0 | 0 | 0 | 0 | 8 | M | 1 | ROZPOCET | 0 | 0 | 0 | 0 | 0 | 1 | 0 | 4 | 122
62 | M | Pol134 | patch kabel RJ45-RJ45/4P/UTP/kat.5/15m | ks | 25 |  | 0 | vlastní položka |  |  | základní |  | 0 | 0 | 0 | 0 | 0 | 8 | M | 1 | ROZPOCET | 0 | 0 | 0 | 0 | 0 | 1 | 0 | 4 | 124
63 | M | Pol135 | popiska zásuvky, patch panelu, kabelu | ks | 123 |  | 0 | vlastní položka |  |  | základní |  | 0 | 0 | 0 | 0 | 0 | 8 | M | 1 | ROZPOCET | 0 | 0 | 0 | 0 | 0 | 1 | 0 | 4 | 126
64 | M | Pol139 | svazkový držák Grip OBO plast (vč. uchycení) 2031/8 | ks | 10 |  | 0 | vlastní položka |  |  | základní |  | 0 | 0 | 0 | 0 | 0 | 8 | M | 1 | ROZPOCET | 0 | 0 | 0 | 0 | 0 | 1 | 0 | 4 | 128
65 | M | Pol142 | lišta elektroinstalační PVC LHD 40x40 | m | 45 |  | 0 | vlastní položka |  |  | základní |  | 0 | 0 | 0 | 0 | 0 | 8 | M | 1 | ROZPOCET | 0 | 0 | 0 | 0 | 0 | 1 | 0 | 4 | 130
66 | M | Pol144 | protipožární ucpávka průrazu mezi požárními úseky | ks | 1 |  | 0 | vlastní položka |  |  | základní |  | 0 | 0 | 0 | 0 | 0 | 8 | M | 1 | ROZPOCET | 0 | 0 | 0 | 0 | 0 | 1 | 0 | 4 | 132
67 | M | Pol182 | drobný montážní, úložný + podružný materiál | kpl | 1 |  | 0 | vlastní položka |  |  | základní |  | 0 | 0 | 0 | 0 | 0 | 8 | M | 1 | ROZPOCET | 0 | 0 | 0 | 0 | 0 | 1 | 0 | 4 | 134
| D | D5 | Rozvaděč IDF6 (m.č. 627 krček K2) - doplnění |  |  |  | 0 | [5 empty] | 0 |  | 0 |  | 0 | 1 | D | 0 | ROZPOCET | [6 empty] | 0
68 | M | Pol147 | montážní sada M6 - 4x šroub, podložka a plovoucí matice | ks | 10 |  | 0 | vlastní položka |  |  | základní |  | 0 | 0 | 0 | 0 | 0 | 8 | M | 1 | ROZPOCET | 0 | 0 | 0 | 0 | 0 | 1 | 0 | 4 | 136
69 | M | Pol148 | 19'' vyvazovací panel 1U 5x háček kovový velký | ks | 1 |  | 0 | vlastní položka |  |  | základní |  | 0 | 0 | 0 | 0 | 0 | 8 | M | 1 | ROZPOCET | 0 | 0 | 0 | 0 | 0 | 1 | 0 | 4 | 138
70 | M | Pol149 | metalický patch panel 24xRJ45/u, kat.5/1U/19" | ks | 1 |  | 0 | vlastní položka |  |  | základní |  | 0 | 0 | 0 | 0 | 0 | 8 | M | 1 | ROZPOCET | 0 | 0 | 0 | 0 | 0 | 1 | 0 | 4 | 140
71 | M | Pol150 | uzemňovací vodič CYA4 zž | m | 1 |  | 0 | vlastní položka |  |  | základní |  | 0 | 0 | 0 | 0 | 0 | 8 | M | 1 | ROZPOCET | 0 | 0 | 0 | 0 | 0 | 1 | 0 | 4 | 142
| D | D6 | Strukturovaná kabeláž UL - montáž |  |  |  | 0 | [5 empty] | 0 |  | 0 |  | 0 | 1 | D | 0 | ROZPOCET | [6 empty] | 0
72 | K | Pol151 | kabel 4P/UTP/kat.5 | m | 770 |  | 0 | vlastní položka |  |  | základní |  | 0 | 0 | 0 | 0 | 0 | 4 | K | 1 | ROZPOCET | 0 | 0 | 0 | 0 | 0 | 1 | 0 | 4 | 144
73 | K | Pol183 | kabel 4P/UTP/kat.5 - stávající, překládka ze stávajícího (demontovaného) parapetního kanálu do nového parapetního kanálu | m | 1350 |  | 0 | vlastní položka |  |  | základní |  | 0 | 0 | 0 | 0 | 0 | 4 | K | 1 | ROZPOCET | 0 | 0 | 0 | 0 | 0 | 1 | 0 | 4 | 146
74 | K | Pol152 | zásuvka 2xRJ45/u, kat.5 - do parapetního kanálu (profil 45) | ks | 31 |  | 0 | vlastní položka |  |  | základní |  | 0 | 0 | 0 | 0 | 0 | 4 | K | 1 | ROZPOCET | 0 | 0 | 0 | 0 | 0 | 1 | 0 | 4 | 148
75 | K | Pol154 | zásuvka 1xRJ45/u, kat.5 - na omítku | ks | 3 |  | 0 | vlastní položka |  |  | základní |  | 0 | 0 | 0 | 0 | 0 | 4 | K | 1 | ROZPOCET | 0 | 0 | 0 | 0 | 0 | 1 | 0 | 4 | 150
76 | K | Pol155 | konektor RJ45/u, kat.5 na kabel 4P | ks | 2 |  | 0 | vlastní položka |  |  | základní |  | 0 | 0 | 0 | 0 | 0 | 4 | K | 1 | ROZPOCET | 0 | 0 | 0 | 0 | 0 | 1 | 0 | 4 | 152
77 | K | Pol156 | patch kabel RJ45-RJ45/4P/UTP/kat.5/2m | ks | 50 |  | 0 | vlastní položka |  |  | základní |  | 0 | 0 | 0 | 0 | 0 | 4 | K | 1 | ROZPOCET | 0 | 0 | 0 | 0 | 0 | 1 | 0 | 4 | 154
78 | K | Pol157 | patch kabel RJ45-RJ45/4P/UTP/kat.5/10m | ks | 25 |  | 0 | vlastní položka |  |  | základní |  | 0 | 0 | 0 | 0 | 0 | 4 | K | 1 | ROZPOCET | 0 | 0 | 0 | 0 | 0 | 1 | 0 | 4 | 156
79 | K | Pol158 | patch kabel RJ45-RJ45/4P/UTP/kat.5/15m | ks | 25 |  | 0 | vlastní položka |  |  | základní |  | 0 | 0 | 0 | 0 | 0 | 4 | K | 1 | ROZPOCET | 0 | 0 | 0 | 0 | 0 | 1 | 0 | 4 | 158
80 | K | Pol159 | zatažení a upevnění kabelu 4P v rozvaděči | ks | 11 |  | 0 | vlastní položka |  |  | základní |  | 0 | 0 | 0 | 0 | 0 | 4 | K | 1 | ROZPOCET | 0 | 0 | 0 | 0 | 0 | 1 | 0 | 4 | 160
81 | K | Pol160 | připojení kabelu 4P na patch panel | ks | 11 |  | 0 | vlastní položka |  |  | základní |  | 0 | 0 | 0 | 0 | 0 | 4 | K | 1 | ROZPOCET | 0 | 0 | 0 | 0 | 0 | 1 | 0 | 4 | 162
82 | K | Pol161 | měření metalické kabeláže (UTP/kat.5), měř. protokol | 4P | 67 |  | 0 | vlastní položka |  |  | základní |  | 0 | 0 | 0 | 0 | 0 | 4 | K | 1 | ROZPOCET | 0 | 0 | 0 | 0 | 0 | 1 | 0 | 4 | 164
83 | K | Pol162 | popiska zásuvky, patch panelu, kabelu | ks | 123 |  | 0 | vlastní položka |  |  | základní |  | 0 | 0 | 0 | 0 | 0 | 4 | K | 1 | ROZPOCET | 0 | 0 | 0 | 0 | 0 | 1 | 0 | 4 | 166
84 | K | Pol184 | demontáž stávající zásuvky 2xRJ45/u, kat.5 | ks | 28 |  | 0 | vlastní položka |  |  | základní |  | 0 | 0 | 0 | 0 | 0 | 4 | K | 1 | ROZPOCET | 0 | 0 | 0 | 0 | 0 | 1 | 0 | 4 | 168
85 | K | Pol185 | demontáž stávajícího parapetního kanálu pro slaboproud | m | 78 |  | 0 | vlastní položka |  |  | základní |  | 0 | 0 | 0 | 0 | 0 | 4 | K | 1 | ROZPOCET | 0 | 0 | 0 | 0 | 0 | 1 | 0 | 4 | 170
86 | K | Pol186 | demontáž stávajících telefonních rozvodů | hod | 16 |  | 0 | vlastní položka |  |  | základní |  | 0 | 0 | 0 | 0 | 0 | 4 | K | 1 | ROZPOCET | 0 | 0 | 0 | 0 | 0 | 1 | 0 | 4 | 172
87 | K | Pol167 | svazkový držák Grip OBO plast (vč. uchycení) 2031/8 | ks | 10 |  | 0 | vlastní položka |  |  | základní |  | 0 | 0 | 0 | 0 | 0 | 4 | K | 1 | ROZPOCET | 0 | 0 | 0 | 0 | 0 | 1 | 0 | 4 | 174
88 | K | Pol170 | lišta elektroinstalační PVC LHD 40x40 | m | 45 |  | 0 | vlastní položka |  |  | základní |  | 0 | 0 | 0 | 0 | 0 | 4 | K | 1 | ROZPOCET | 0 | 0 | 0 | 0 | 0 | 1 | 0 | 4 | 176
89 | K | Pol172 | průraz zdí vč. začištění | ks | 3 |  | 0 | vlastní položka |  |  | základní |  | 0 | 0 | 0 | 0 | 0 | 4 | K | 1 | ROZPOCET | 0 | 0 | 0 | 0 | 0 | 1 | 0 | 4 | 178
90 | K | Pol173 | průraz stropu vč. začištění | ks | 1 |  | 0 | vlastní položka |  |  | základní |  | 0 | 0 | 0 | 0 | 0 | 4 | K | 1 | ROZPOCET | 0 | 0 | 0 | 0 | 0 | 1 | 0 | 4 | 180
91 | K | Pol174 | protipožární ucpávka průrazu mezi požárními úseky | ks | 1 |  | 0 | vlastní položka |  |  | základní |  | 0 | 0 | 0 | 0 | 0 | 4 | K | 1 | ROZPOCET | 0 | 0 | 0 | 0 | 0 | 1 | 0 | 4 | 182
92 | K | Pol176 | rozebrání podhledu rastrového 600/600 a zpětná montáž | bm | 4 |  | 0 | vlastní položka |  |  | základní |  | 0 | 0 | 0 | 0 | 0 | 4 | K | 1 | ROZPOCET | 0 | 0 | 0 | 0 | 0 | 1 | 0 | 4 | 184
93 | K | Pol187 | drobný montážní, úložný + podružný materiál | kpl | 1 |  | 0 | vlastní položka |  |  | základní |  | 0 | 0 | 0 | 0 | 0 | 4 | K | 1 | ROZPOCET | 0 | 0 | 0 | 0 | 0 | 1 | 0 | 4 | 186
| D | D5 | Rozvaděč IDF6 (m.č. 627 krček K2) - doplnění |  |  |  | 0 | [5 empty] | 0 |  | 0 |  | 0 | 1 | D | 0 | ROZPOCET | [6 empty] | 0
94 | K | Pol178 | montážní sada M6 - 4x šroub, podložka a plovoucí matice | ks | 10 |  | 0 | vlastní položka |  |  | základní |  | 0 | 0 | 0 | 0 | 0 | 4 | K | 1 | ROZPOCET | 0 | 0 | 0 | 0 | 0 | 1 | 0 | 4 | 188
95 | K | Pol179 | 19'' vyvazovací panel 1U 5x háček kovový velký | ks | 1 |  | 0 | vlastní položka |  |  | základní |  | 0 | 0 | 0 | 0 | 0 | 4 | K | 1 | ROZPOCET | 0 | 0 | 0 | 0 | 0 | 1 | 0 | 4 | 190
96 | K | Pol180 | metalický patch panel 24xRJ45/u, kat.5/1U/19" | ks | 1 |  | 0 | vlastní položka |  |  | základní |  | 0 | 0 | 0 | 0 | 0 | 4 | K | 1 | ROZPOCET | 0 | 0 | 0 | 0 | 0 | 1 | 0 | 4 | 192
97 | K | Pol181 | uzemňovací vodič CYA4 zž | m | 1 |  | 0 | vlastní položka |  |  | základní |  | 0 | 0 | 0 | 0 | 0 | 4 | K | 1 | ROZPOCET | 0 | 0 | 0 | 0 | 0 | 1 | 0 | 4 | 194
| D | D7 | Audiovizuální technika - dodávka |  |  |  | 0 | [5 empty] | 0 |  | 0 |  | 0 | 1 | D | 0 | ROZPOCET | [6 empty] | 0
98 | M | Pol188 | kabel HDMI A-A, typ HDMI 1.4 Cat.2 High Speed - 1080p60 / 4K30 (10.2 Gb/s - 340 MHz), délka 12 m | ks | 2 |  | 0 | vlastní položka |  |  | základní |  | 0 | 0 | 0 | 0 | 0 | 8 | M | 1 | ROZPOCET | 0 | 0 | 0 | 0 | 0 | 1 | 0 | 4 | 196
99 | M | Pol189 | kabel HDMI A-A, typ HDMI 1.4 Cat.2 High Speed - 1080p60 / 4K30 (10.2 Gb/s - 340 MHz), délka 13 m | ks | 1 |  | 0 | vlastní položka |  |  | základní |  | 0 | 0 | 0 | 0 | 0 | 8 | M | 1 | ROZPOCET | 0 | 0 | 0 | 0 | 0 | 1 | 0 | 4 | 198
100 | M | Pol190 | kabel HDMI A-A, typ HDMI 1.4 Cat.2 High Speed - 1080p60 / 4K30 (10.2 Gb/s - 340 MHz), délka 15 m | ks | 1 |  | 0 | vlastní položka |  |  | základní |  | 0 | 0 | 0 | 0 | 0 | 8 | M | 1 | ROZPOCET | 0 | 0 | 0 | 0 | 0 | 1 | 0 | 4 | 200
101 | M | Pol191 | zásuvka HDMI A, Cat.2 High Speed (s prodlužovacím kabelem 20 cm) - do parapetního kanálu (profil 45) | ks | 4 |  | 0 | vlastní položka |  |  | základní |  | 0 | 0 | 0 | 0 | 0 | 8 | M | 1 | ROZPOCET | 0 | 0 | 0 | 0 | 0 | 1 | 0 | 4 | 202
102 | M | Pol192 | drobný montážní, úložný + podružný materiál | kpl | 1 |  | 0 | vlastní položka |  |  | základní |  | 0 | 0 | 0 | 0 | 0 | 8 | M | 1 | ROZPOCET | 0 | 0 | 0 | 0 | 0 | 1 | 0 | 4 | 204
| D | D8 | Audiovizuální technika - montáž |  |  |  | 0 | [5 empty] | 0 |  | 0 |  | 0 | 1 | D | 0 | ROZPOCET | [6 empty] | 0
103 | K | Pol193 | kabel HDMI A-A, typ HDMI 1.4 Cat.2 High Speed - 1080p60 / 4K30 (10.2 Gb/s - 340 MHz), délka 12 m | ks | 2 |  | 0 | vlastní položka |  |  | základní |  | 0 | 0 | 0 | 0 | 0 | 4 | K | 1 | ROZPOCET | 0 | 0 | 0 | 0 | 0 | 1 | 0 | 4 | 206
104 | K | Pol194 | kabel HDMI A-A, typ HDMI 1.4 Cat.2 High Speed - 1080p60 / 4K30 (10.2 Gb/s - 340 MHz), délka 13 m | ks | 1 |  | 0 | vlastní položka |  |  | základní |  | 0 | 0 | 0 | 0 | 0 | 4 | K | 1 | ROZPOCET | 0 | 0 | 0 | 0 | 0 | 1 | 0 | 4 | 208
105 | K | Pol195 | kabel HDMI A-A, typ HDMI 1.4 Cat.2 High Speed - 1080p60 / 4K30 (10.2 Gb/s - 340 MHz), délka 15 m | ks | 1 |  | 0 | vlastní položka |  |  | základní |  | 0 | 0 | 0 | 0 | 0 | 4 | K | 1 | ROZPOCET | 0 | 0 | 0 | 0 | 0 | 1 | 0 | 4 | 210
106 | K | Pol196 | zásuvka HDMI A, Cat.2 High Speed (s prodlužovacím kabelem 20 cm) - do parapetního kanálu (profil 45) | ks | 4 |  | 0 | vlastní položka |  |  | základní |  | 0 | 0 | 0 | 0 | 0 | 4 | K | 1 | ROZPOCET | 0 | 0 | 0 | 0 | 0 | 1 | 0 | 4 | 212
107 | K | Pol197 | drobný montážní, úložný + podružný materiál | kpl | 1 |  | 0 | vlastní položka |  |  | základní |  | 0 | 0 | 0 | 0 | 0 | 4 | K | 1 | ROZPOCET | 0 | 0 | 0 | 0 | 0 | 1 | 0 | 4 | 214
| D | D9 | Aktivní prvky datové sítě, WiFi - dodávka |  |  |  | 0 | [5 empty] | 0 |  | 0 |  | 0 | 1 | D | 0 | ROZPOCET | [6 empty] | 0
108 | M | Pol198 | přístupový stohovatelný gigabitový přepínač s možností napájení po Ethernetu typ A | ks | 4 |  | 0 | vlastní položka |  |  | základní |  | 0 | 0 | 0 | 0 | 0 | 8 | M | 1 | ROZPOCET | 0 | 0 | 0 | 0 | 0 | 1 | 0 | 4 | 216
109 | M | Pol199 | přístupový stohovatelný gigabitový přepínač s možností napájení po Ethernetu typ B | ks | 1 |  | 0 | vlastní položka |  |  | základní |  | 0 | 0 | 0 | 0 | 0 | 8 | M | 1 | ROZPOCET | 0 | 0 | 0 | 0 | 0 | 1 | 0 | 4 | 218
110 | M | Pol200 | přístupový stohovatelný gigabitový přepínač s možností napájení po Ethernetu typ C | ks | 1 |  | 0 | vlastní položka |  |  | základní |  | 0 | 0 | 0 | 0 | 0 | 8 | M | 1 | ROZPOCET | 0 | 0 | 0 | 0 | 0 | 1 | 0 | 4 | 220
111 | M | Pol201 | bezdrátový přístupový bod | ks | 5 |  | 0 | vlastní položka |  |  | základní |  | 0 | 0 | 0 | 0 | 0 | 8 | M | 1 | ROZPOCET | 0 | 0 | 0 | 0 | 0 | 1 | 0 | 4 | 222
| D | D10 | Aktivní prvky datové sítě, WiFi - montáž |  |  |  | 0 | [5 empty] | 0 |  | 0 |  | 0 | 1 | D | 0 | ROZPOCET | [6 empty] | 0
112 | K | Pol202 | přístupový stohovatelný gigabitový přepínač s možností napájení po Ethernetu typ A | ks | 4 |  | 0 | vlastní položka |  |  | základní |  | 0 | 0 | 0 | 0 | 0 | 4 | K | 1 | ROZPOCET | 0 | 0 | 0 | 0 | 0 | 1 | 0 | 4 | 224
113 | K | Pol203 | přístupový stohovatelný gigabitový přepínač s možností napájení po Ethernetu typ B | ks | 1 |  | 0 | vlastní položka |  |  | základní |  | 0 | 0 | 0 | 0 | 0 | 4 | K | 1 | ROZPOCET | 0 | 0 | 0 | 0 | 0 | 1 | 0 | 4 | 226
114 | K | Pol204 | přístupový stohovatelný gigabitový přepínač s možností napájení po Ethernetu typ C | ks | 1 |  | 0 | vlastní položka |  |  | základní |  | 0 | 0 | 0 | 0 | 0 | 4 | K | 1 | ROZPOCET | 0 | 0 | 0 | 0 | 0 | 1 | 0 | 4 | 228
115 | K | Pol205 | bezdrátový přístupový bod | ks | 5 |  | 0 | vlastní položka |  |  | základní |  | 0 | 0 | 0 | 0 | 0 | 4 | K | 1 | ROZPOCET | 0 | 0 | 0 | 0 | 0 | 1 | 0 | 4 | 230

## Pokyny pro vyplnění
Struktura údajů, formát souboru a metodika pro zpracování
Struktura
Soubor je složen ze záložky Rekapitulace stavby a záložek s názvem soupisu prací pro jednotlivé objekty ve formátu XLSX. Každá ze záložek přitom obsahuje
ještě samostatné sestavy vymezené orámovaním a nadpisem sestavy.
Rekapitulace stavby obsahuje sestavu Rekapitulace stavby a Rekapitulace objektů stavby a soupisů prací.
V sestavě Rekapitulace stavby jsou uvedeny informace identifikující předmět veřejné zakázky na stavební práce, KSO, CC-CZ, CZ-CPV, CZ-CPA a rekapitulaci
celkové nabídkové ceny uchazeče.
V sestavě Rekapitulace objektů stavby a soupisů prací je uvedena rekapitulace stavebních objektů, inženýrských objektů, provozních souborů,
vedlejších a ostatních nákladů a ostatních nákladů s rekapitulací nabídkové ceny za jednotlivé soupisy prací. Na základě údaje Typ je možné
identifikovat, zda se jedná o objekt nebo soupis prací pro daný objekt:
|  | STA | Stavební objekt pozemní
|  | ING | Stavební objekt inženýrský
|  | PRO | Provozní soubor
|  | VON | Vedlejší a ostatní náklady
|  | OST | Ostatní
|  | Soupis | Soupis prací pro daný typ objektu
Soupis prací pro jednotlivé objekty obsahuje sestavy Krycí list soupisu, Rekapitulace členění soupisu prací, Soupis prací. Za soupis prací může být považován
i objekt stavby v případě, že neobsahuje podřízenou zakázku.
Krycí list soupisu obsahuje rekapitulaci informací o předmětu veřejné zakázky ze sestavy Rekapitulace stavby, informaci o zařazení objektu do KSO,
CC-CZ, CZ-CPV, CZ-CPA a rekapitulaci celkové nabídkové ceny uchazeče za aktuální soupis prací.
Rekapitulace členění soupisu prací obsahuje rekapitulaci soupisu prací ve všech úrovních členění soupisu tak, jak byla tato členění použita (např.
stavební díly, funkční díly, případně jiné členění) s rekapitulací nabídkové ceny.
Soupis prací obsahuje položky veškerých stavebních nebo montážních prací, dodávek materiálů a služeb nezbytných pro zhotovení stavebního objektu,
inženýrského objektu, provozního souboru, vedlejších a ostatních nákladů.
Pro položky soupisu prací se zobrazují následující informace:
|  | PČ |  | Pořadové číslo položky v aktuálním soupisu
|  | TYP |  | Typ položky: K - konstrukce, M - materiál, PP - plný popis, PSC - poznámka k souboru cen, P - poznámka k položce, VV - výkaz výměr
|  | Kód |  | Kód položky
|  | Popis |  | Zkrácený popis položky
|  | MJ |  | Měrná jednotka položky
|  | Množství |  | Množství v měrné jednotce
|  | J.cena |  | Jednotková cena položky. Zadaní může obsahovat namísto J.ceny sloupce J.materiál a J.montáž, jejichž součet definuje
J.cenu položky.
|  | Cena celkem |  | Celková cena položky daná jako součin množství a j.ceny
|  | Cenová soustava |  | Příslušnost položky do cenové soustavy
Ke každé položce soupisu prací se na samostatných řádcích může zobrazovat:
Plný popis položky
Poznámka k souboru cen a poznámka zadavatele
Výkaz výměr
Pokud je k řádku výkazu výměr evidovaný údaj ve sloupci Kód, jedná se o definovaný odkaz, na který se může odvolávat výkaz výměr z jiné položky.
Metodika pro zpracování
Jednotlivé sestavy jsou v souboru provázány. Editovatelné pole jsou zvýrazněny žlutým podbarvením, ostatní pole neslouží k editaci a nesmí být jakkoliv
modifikovány.
Uchazeč je pro podání nabídky povinen vyplnit žlutě podbarvená pole:
Pole Uchazeč v sestavě Rekapitulace stavby - zde uchazeč vyplní svůj název (název subjektu)
Pole IČ a DIČ v sestavě Rekapitulace stavby - zde uchazeč vyplní svoje IČ a DIČ
Datum v sestavě Rekapitulace stavby - zde uchazeč vyplní datum vytvoření nabídky
J.cena = jednotková cena v sestavě Soupis prací o maximálním počtu desetinných míst uvedených v poli
- pokud sestavy soupisů prací obsahují pole J.cena, musí být všechna tato pole vyplněna nenulovými kladnými číslicemi
Poznámka - nepovinný údaj pro položku soupisu
V případě, že sestavy soupisů prací neobsahují pole J.cena, potom ve všech soupisech prací obsahují pole:
- J.materiál - jednotková cena materiálu
- J.montáž - jednotková cena montáže
Uchazeč je v tomto případě povinen vyplnit všechna pole J.materiál a pole J.montáž nenulovými kladnými číslicemi. V případech, kdy položka
neobsahuje žádný materiál je přípustné, aby pole J.materiál bylo vyplněno nulou. V případech, kdy položka neobsahuje žádnou montáž je přípustné,
aby pole J.montáž bylo vyplněno nulou. Není však přípustné, aby obě pole - J.materiál, J.Montáž byly u jedné položky vyplněny nulou.
Rekapitulace stavby
Název |  |  | Povinný |  | Popis | Typ | Max. počet
atributu |  |  | (A/N) |  |  |  | znaků
Kód |  |  | A |  | Kód stavby | String | 20
Stavba |  |  | A |  | Název stavby | String | 120
Místo |  |  | N |  | Místo stavby | String | 50
Datum |  |  | A |  | Datum vykonaného exportu | Date
KSO |  |  | N |  | Klasifikace stavebního objektu | String | 15
CC-CZ |  |  | N |  | Klasifikace stavbeních děl | String | 15
CZ-CPV |  |  | N |  | Společný slovník pro veřejné zakázky | String | 20
CZ-CPA |  |  | N |  | Klasifikace produkce podle činností | String | 20
Zadavatel |  |  | N |  | Zadavatel zadaní | String | 50
IČ |  |  | N |  | IČ zadavatele zadaní | String | 20
DIČ |  |  | N |  | DIČ zadavatele zadaní | String | 20
Uchazeč |  |  | N |  | Uchazeč veřejné zakázky | String | 50
Projektant |  |  | N |  | Projektant | String | 50
Poznámka |  |  | N |  | Poznámka k zadání | String | 255
Sazba DPH |  |  | A |  | Rekapitulace sazeb DPH u položek soupisů | eGSazbaDph
Základna DPH |  |  | A |  | Základna DPH určena součtem celkové ceny z položek soupisů | Double
Hodnota DPH |  |  | A |  | Hodnota DPH | Double
Cena bez DPH |  |  | A |  | Celková cena bez DPH za celou stavbu. Sčítává se ze všech listů. | Double
Cena s DPH |  |  | A |  | Celková cena s DPH za celou stavbu | Double
Rekapitulace objektů stavby a soupisů prací
Název |  |  | Povinný |  | Popis | Typ | Max. počet
atributu |  |  | (A/N) |  |  |  | znaků
Kód |  |  | A |  | Přebírá se z Rekapitulace stavby | String | 20
Stavba |  |  | A |  | Přebírá se z Rekapitulace stavby | String | 120
Místo |  |  | N |  | Přebírá se z Rekapitulace stavby | String | 50
Datum |  |  | A |  | Přebírá se z Rekapitulace stavby | Date
Zadavatel |  |  | N |  | Přebírá se z Rekapitulace stavby | String | 50
Projektant |  |  | N |  | Přebírá se z Rekapitulace stavby | String | 50
Uchazeč |  |  | N |  | Přebírá se z Rekapitulace stavby | String | 50
Kód |  |  | A |  | Kód objektu | String | 20
Objektu, Soupis prací |  |  | A |  | Název objektu | String | 120
Cena bez DPH |  |  | A |  | Cena bez DPH za daný objekt | Double
Cena s DPH |  |  | A |  | Cena spolu s DPH za daný objekt | Double
Typ |  |  | A |  | Typ zakázky | eGTypZakazky
Krycí list soupisu
Název |  |  | Povinný |  | Popis | Typ | Max. počet
atributu |  |  | (A/N) |  |  |  | znaků
Stavba |  |  | A |  | Přebírá se z Rekapitulace stavby | String | 120
Objekt |  |  | A |  | Kód a název objektu | String | 20 + 120
Soupis |  |  | A |  | Kód a název soupisu | String | 20 + 120
KSO |  |  | N |  | Klasifikace stavebního objektu | String | 15
CC-CZ |  |  | N |  | Klasifikace stavbeních děl | String | 15
CZ-CPV |  |  | N |  | Společný slovník pro veřejné zakázky | String | 20
CZ-CPA |  |  | N |  | Klasifikace produkce podle činností | String | 20
Místo |  |  | N |  | Přebírá se z Rekapitulace stavby | String | 50
Zadavatel |  |  | N |  | Přebírá se z Rekapitulace stavby | String | 50
Uchazeč |  |  | N |  | Přebírá se z Rekapitulace stavby | String | 50
Projektant |  |  | N |  | Přebírá se z Rekapitulace stavby | String | 50
Poznámka |  |  | N |  | Poznámka k soupisu prací | String | 255
Sazba DPH |  |  | A |  | Rekapitulace sazeb DPH na položkách aktuálního soupisu | eGSazbaDph
Základna DPH |  |  | A |  | Základna DPH určena součtem celkové ceny z položek aktuálního soupisu | Double
Hodnota DPH |  |  | A |  | Hodnota DPH | Double
Cena bez DPH |  |  | A |  | Cena bez DPH za daný soupis | Double
Cena s DPH |  |  | A |  | Cena s DPH za daný soupis | Double
Rekapitulace členění soupisu prací
Název |  |  | Povinný |  | Popis | Typ | Max. počet
atributu |  |  | (A/N) |  |  |  | znaků
Stavba |  |  | A |  | Přebírá se z Rekapitulace stavby | String | 120
Objekt |  |  | A |  | Kód a název objektu, přebírá se z Krycího listu soupisu | String | 20 + 120
Soupis |  |  | A |  | Kód a název objektu, přebírá se z Krycího listu soupisu | String | 20 + 120
Místo |  |  | N |  | Přebírá se z Rekapitulace stavby | String | 50
Datum |  |  | A |  | Přebírá se z Rekapitulace stavby | Date
Zadavatel |  |  | N |  | Přebírá se z Rekapitulace stavby | String | 50
Projektant |  |  | N |  | Přebírá se z Rekapitulace stavby | String | 50
Uchazeč |  |  | N |  | Přebírá se z Rekapitulace stavby | String | 50
Kód dílu - Popis |  |  | A |  | Kód a název dílu ze soupisu | String | 20 + 100
Cena celkem |  |  | A |  | Cena celkem za díl ze soupisu | Double
Soupis prací
Název |  |  | Povinný |  | Popis | Typ | Max. počet
atributu |  |  | (A/N) |  |  |  | znaků
Stavba |  |  | A |  | Přebírá se z Rekapitulace stavby | String | 120
Objekt |  |  | A |  | Kód a název objektu | String | 20 + 120
Soupis |  |  | A |  | Přebírá se z Krycího listu soupisu | String | 20 + 120
Místo |  |  | N |  | Přebírá se z Krycího listu soupisu | String | 50
Datum |  |  | A |  | Přebírá se z Krycího listu soupisu | Date
Zadavatel |  |  | N |  | Přebírá se z Krycího listu soupisu | String | 50
Projektant |  |  | N |  | Přebírá se z Krycího listu soupisu | String | 50
Uchazeč |  |  | N |  | Přebírá se z Krycího listu soupisu | String | 50
PČ |  |  | A |  | Pořadové číslo položky soupisu | Long
Typ |  |  | A |  | Typ položky soupisu | eGTypPolozky | 1
Kód |  |  | A |  | Kód položky ze soupisu | String | 20
Popis |  |  | A |  | Popis položky ze soupisu | String | 255
MJ |  |  | A |  | Měrná jednotka položky | String | 10
Množství |  |  | A |  | Množství položky soupisu | Double
J.Cena |  |  | A |  | Jednotková cena položky | Double
Cena celkem |  |  | A |  | Cena celkem vyčíslena jako J.Cena * Množství | Double
Cenová soustava |  |  | N |  | Zařazení položky do cenové soustavy | String | 50
p |  |  | N |  | Poznámka položky ze soupisu | Memo
psc |  |  | N |  | Poznámka k souboru cen ze soupisu | Memo
pp |  |  | N |  | Plný popis položky ze soupisu | Memo
vv |  |  | N |  | Výkaz výměr (figura, výraz, výměra) ze soupisu | Text,Text,Double | 20, 150
DPH |  |  | A |  | Sazba DPH pro položku | eGSazbaDPH
Hmotnost |  |  | A |  | Hmotnost položky ze soupisu | Double
Suť |  |  | A |  | Suť položky ze soupisu | Double
Nh |  |  | N |  | Normohodiny položky ze soupisu | Double
Datová věta
Typ věty |  |  | Hodnota |  | Význam
eGSazbaDPH |  |  | základní |  | Základní sazba DPH
|  |  | snížená |  | Snížená sazba DPH
|  |  | nulová |  | Nulová sazba DPH
|  |  | zákl. přenesená |  | Základní sazba DPH přenesená
|  |  | sníž. přenesená |  | Snížená sazba DPH přenesená
eGTypZakazky |  |  | STA |  | Stavební objekt
|  |  | PRO |  | Provozní soubor
|  |  | ING |  | Inženýrský objekt
|  |  | VON |  | Vedlejší a ostatní náklady
|  |  | OST |  | Ostatní náklady
eGTypPolozky |  |  | 1 |  | Položka typu HSV
|  |  | 2 |  | Položka typu PSV
|  |  | 3 |  | Položka typu M
|  |  | 4 |  | Položka typu OST