## Výpočetní technika
Výpočetní technika (III.) 016-2019 (VT-(III.)-016-2019) | [14 empty] | Priloha_c._1_Kupni_smlouvy_technicka_specifikace_VT-(III.)-016-2019
Vyplní se automaticky
Vyplní dodavatel
[5 empty] | [DOPLNÍ DODAVATEL] | [9 empty] | [DOPLNÍ DODAVATEL]
Položka | Název | Množství | Měrná jednotka [MJ] | Popis | Obchodní název + typ + délka záruky | Fakturace | Financováno z projektových finančních prostředků | Pokud financováno z projektových prostředků, pak ŘEŠITEL uvede: NÁZEV A ČÍSLO DOTAČNÍHO PROJEKTU | Obchodní podmínky NAD RÁMEC STANDARDNÍCH obchodních podmínek | Kontaktní osoba ve věci technické specifikace | Kontaktní osoba k převzetí zboží | Místo dodání | Maximální cena za jednotlivé položky v Kč BEZ DPH | MAXIMÁLNÍ CENA za měrnou jednotku (MJ) v Kč bez DPH | NABÍDKOVÁ CENA za měrnou jednotku (MJ) v Kč bez DPH | NABÍDKOVÁ CENA CELKEM v Kč bez DPH | VYHOVUJE / NEVYHOVUJE | CPV - výběr VÝPOČETNÍ TECHNIKA
1 | Počítač | 1 | ks | Výkon procesoru v Passmark CPU více než 11000 bodů, minimálně 2 jádra. Operační paměť typu DDR4 minimálně 8 GB. Grafická karta integrovaná v CPU. SSD disk o kapacitě minimálně 512 GB. Minimálně 6 USB portů, z toho minimálně 4 USB 3.0 porty. V předním panelu minimálně 2x USB 3.0. Podpora bootování z USB. Síťová karta 1 Gb/s Ethernet s podporou PXE. Grafický výstup DVI nebo Displayport. CZ klávesnice s integrovanou čtečkou kontaktních čipových karet. Optická myš 3tl./kolečko. Operační systém Windows 64bit (W7 nebo vyšší). Existence ovladačů použitého HW ve Windows 10 a vyšší verze Windows. Existence ovladačů použitého HW v jádře Linuxu. Podpora prostřednictvím internetu musí umožňovat stahování ovladačů a manuálu z internetu adresně pro konkrétní zadaný typ (sériové číslo) zařízení. Skříň nesmí být plombovaná a musí umožňovat beznástrojové otevření. Velikost počítačové skříně - SFF. Vzdálený management umožňující zapnutí/restart/vypnutí počítače nezávisle na OS. Záruka na zboží 48 měsíců, servis NBD on site. |  | Samostatná faktura | NE |  | Záruka na zboží 48 měsíců, servis NBD on site. | Bc. Marek Vyčítal, Tel.: 37763 2882 | Ing. Jan Šašek, Tel.: 37763 2722 | Univerzitní 20, 301 00 Plzeň, Centrum informatizace a výpočetní techniky, UI 314 | 18000 | 18000 |  | 0 |  | 30213300-8 - Stolní počítač
2 | Monitor | 1 | ks | Velikost úhlopříčky 24", rozlišení WUXGA (1920x1200), rozhraní DVI nebo displayport, USB hub, jas min. 300 cd/m2, typ panelu IPS. Displayport kabel musí byt součástí dodávky, 3 roky záruka. |  |  |  |  | Záruka na zboží 36 měsíců. |  |  |  | 7500 | 7500 |  | 0 |  | 30231310-3 - Ploché monitory
3 | Přenosný notebook | 1 | ks | Provedení notebooku klasické. Výkon procesoru v Passmark CPU více než 8500 bodů, minimálně 4 jádra. Operační paměť minimálně 1x16 GB DDR4 2400 MHz či rychlejší. SSD M.2 disk o kapacitě minimálně 512 GB. Integrovaná wifi karta. Display min. Full HD 13,3" s rozlišením 1920x1080. Síťová karta 1 Gb/s Ethernet. Mminimálně 3x USB port (alespoň 2x USB 3.0). Operační systém Windows 64-bit (Windows 10 nebo vyšší). Existence ovladačů použitého HW ve Windows 10 a vyšší verze Windows. CZ Klávesnice s podsvícením nebo alternativním způsobem zlepšení viditelnosti ve tmě. Klávesnice musí být odolná proti polití. Integrovaná čtečka kontaktních identifikačních karet. Notebook musí obsahovat digitální grafický výstup. Podpora prostřednictvím internetu musí umožňovat stahování ovladačů a manuálu z internetu adresně pro konkrétní zadaný typ (sériové číslo) zařízení. Hmotnost notebooku maximálně 1,2 kg. Záruka na zboží 48 měsíců, servis NBD on site. |  | Samostatná faktura | NE |  | Záruka na zboží 48 měsíců, servis NBD on site. | Ing. Jiří Vaněk, Tel.: 37763 8714 | Ing. Oldřich Škach, Tel.: 37763 8723 | Univerzitní 22, 301 00 Plzeň, Fakulta strojní - Regionální technologický institut, UH 214 | 34000 | 34000 |  | 0 |  | 30213100-6 - Přenosné počítače
4 | USB 3.0 kabel | 3 | ks | Propojovací USB 3.0 kabel, délka minimálně 0,5 metru. Koncovky USB-A a MicroUSB B. | [8 empty] | 360 | 120 |  | 0 |  | 30237000-9 - Součásti, příslušenství a doplňky pro počítače
5 | USB myš | 10 | ks | Drátová PC myš. Pravoruké provedení. Laserový snímač. Tlačítko pro přepínání rozlišení. Min. 7 tlačítek. | [8 empty] | 6000 | 600 |  | 0
6 | Chladící podložka pod notebook | 2 | ks | Chladící podložka pod notebook o úhlopříčce min. 15". Protiskluzová. Nastavitelný náklon. Výkonný ventilátor vel. min. 110x110 mm nebo kombinace několika menších ventilátorů. Napájení přes USB. Hlučnost max. 21 dB. Hmotnost max. 800g. Záruka min. 2 roky. |  | Samostatná faktura | NE |  | Záruka min. 24 měsíců. | Hana Kalašová, Tel.: 37763 1071 | Hana Kalašová, Tel.: 37763 1071 | Univerzitní 8, 301 00 Plzeň, budova Rektorátu, Vnější vztahy, UR 315 | 1000 | 500 |  | 0 |  | 30237000-9 - Součásti, příslušenství a doplňky pro počítače
Informace pro dodavatele: Pokud se dodavateli při zadávání jednotkových cen objeví text - "NEVYHOVUJE", znamená to překročení stanovené maximální nepřekročitelné nabídkové ceny, a to znamená nesplnění podmínek stanovených Zadavatelem. Pokud bude nabídka v této podobě podána Zadavateli, bude při posouzení vyřazena. | [13 empty] | CELKOVÁ MAXIMÁLNÍ CENA za celou VZ v Kč BEZ DPH | CELKOVÁ NABÍDKOVÁ CENA v Kč bez DPH
V případě, že se dodavatel při předání zboží na některá uvedená tel. čísla nedovolá, bude v takovém případě volat tel. 37763 1320, 37763 1325. | [13 empty] | 66860 | 0