## Výpočetní technika
Výpočetní technika (III.) 019-2019 (VT-(III.)-019-2019) | [14 empty] | Priloha_c._1_Kupni_smlouvy_technicka_specifikace_VT-(III.)-019-2019
Vyplní se automaticky
Vyplní dodavatel
[5 empty] | [DOPLNÍ DODAVATEL] | [9 empty] | [DOPLNÍ DODAVATEL]
Položka | Název | Množství | Měrná jednotka [MJ] | Popis | Obchodní název + typ + délka záruky | Fakturace | Financováno z projektových finančních prostředků | Pokud financováno z projektových prostředků, pak DODAVATEL uvede NA FAKTURU: NÁZEV A ČÍSLO DOTAČNÍHO PROJEKTU | Obchodní podmínky NAD RÁMEC STANDARDNÍCH obchodních podmínek | Kontaktní osoba ve věci technické specifikace | Kontaktní osoba k převzetí zboží | Místo dodání | Maximální cena za jednotlivé položky v Kč BEZ DPH | MAXIMÁLNÍ CENA za měrnou jednotku (MJ) v Kč bez DPH | NABÍDKOVÁ CENA za měrnou jednotku (MJ) v Kč bez DPH | NABÍDKOVÁ CENA CELKEM v Kč bez DPH | VYHOVUJE / NEVYHOVUJE | CPV - výběr VÝPOČETNÍ TECHNIKA
1 | Notebook včetně dokovací stanice | 1 | ks | Provedení notebooku klasické. Výkon procesoru v Passmark CPU více než 4700 bodů, minimálně 2 fyzická jádra. Operační paměť minimálně 16 GB. Pevný disk o kapacitě minimálně 1 TB. SSD disk o kapacitě minimálně 250 GB. Výkon grafické karty v Passmark Videocard Benchmarks více než 1100 bodů. Integrovaná wifi karta. Display min. Full HD 15,6" s rozlišením 1920x1080. Síťová karta 1 Gb/s Ethernet s podporou PXE. Miminimálně 3x USB port (alespoň 2x USB 3.0). Operační systém Windows 64-bit (Windows 10 nebo vyšší). Existence ovladačů použitého HW ve Windows 10 a vyšší verze Windows. Optická mechanika DVD. Kovový nebo kompozitní vnitřní rám. CZ Klávesnice s podsvícením nebo alternativním způsobem zlepšení viditelnosti ve tmě. Klávesnice musí být odolná proti polití. Integrovaná čtečka kontaktních identifikačních karet. Notebook musí obsahovat dokovací konektor. Notebook musí obsahovat digitální grafický výstup. Podpora prostřednictvím internetu musí umožňovat stahování ovladačů a manuálu z internetu adresně pro konkrétní zadaný typ (sériové číslo) zařízení. Dokovací stanice. Záruka na zboží 48 měsíců, servis NBD on site. |  | Samostatná faktura | ANO | Název projektu: Elektromagnetické ventily s vysokou mírou vestavěné inteligence Číslo projektu: TH04010270 | Záruka na zboží 48 měsíců, servis NBD on site. | Ing. František Mach, Ph.D., Tel.: 37763 4663 | Ing. František Mach, Ph.D., Tel.: 37763 4663 | Univerzitní 26, 301 00 Plzeň, Fakulta elektrotechnická - Katedra teoretické elektrotechniky, EK 611 | 33000 | 33000 |  | 0 |  | 30213100-6 - Přenosné počítače
2 | Externí disk | 1 | ks | Formát 2,5". Kapacita min. 1TB. Rozhraní: USB 3.0. |  | Samostatná faktura | ANO | Název projektu: GAČR Číslo projektu: 17-06361S |  | Mgr. Veronika Hásová, Tel.: 37763 5651 | Mgr. Veronika Hásová, Tel.: 37763 5651 | Sedláčkova 15, 301 00 Plzeň, Fakulta filozofická - Katedra sociologie, SP 506 | 1500 | 1500 |  | 0 |  | 30234000-8 - Média pro ukládání dat
3 | Přenosný externí USB disk | 3 | ks | Kapacita disku min. 2TB nebo více. Rozhraní USB 3.0 nebo lepší. Zařízení nevyžaduje externí napájecí zdroj. Hmotnost max. 250g. USB kabel součástí balení. Obal na transport disku kompatibilní s dodaným diskem v rámci dodávky. 3 roky záruka. |  | Samostatná faktura | ANO | Název projektu: AFarCloud Číslo projektu: 783221 | Záruka na zboží 36 měsíců. | Ing. Ladislav Pešička, Tel.: 37763 2469 | Ing. Ladislav Pešička, Tel.: 37763 2469 | Technická 8, 301 00 Plzeň, Fakulta aplikovaných věd - Katedra informatiky a výpočetní techniky, UN 336 | 6600 | 2200 |  | 0 |  | 30233132-5 - Diskové jednotky
4 | Napájecí adaptér k notebooku | 1 | ks | Napájecí adaptér k notebooku HP ProBook 650 G3. |  | Samostatná faktura | NE |  |  | Mgr. Ivana Zelenková, Tel.: 37763 1204 | Mgr. Ivana Zelenková, Tel.: 37763 1204 | Univerzitní 22, 301 00 Plzeň, Obor právní - Oddělení legislativní, UU 207 | 1000 | 1000 |  | 0 |  | 30237300-2 - Doplňky k počítačům
5 | Napájecí adaptér k notebooku | 1 | ks | Napájecí adaptér k notebooku HP ProBook 650 G4. | [8 empty] | 1000 | 1000 |  | 0
6 | Napájecí adaptér k notebooku | 1 | ks | Napájecí adaptér k notebooku Lenovo IdeaPad 720s-13IKB (81BV000WCK). | [8 empty] | 1000 | 1000 |  | 0
7 | Myš drátová | 1 | ks | Drátová, připojení přes konektor USB, optická, citlivost min. 1000 DPI, min. 3 tlačítka + kolečko. | [8 empty] | 250 | 250 |  | 0
Informace pro dodavatele: Pokud se dodavateli při zadávání jednotkových cen objeví text - "NEVYHOVUJE", znamená to překročení stanovené maximální nepřekročitelné nabídkové ceny, a to znamená nesplnění podmínek stanovených Zadavatelem. Pokud bude nabídka v této podobě podána Zadavateli, bude při posouzení vyřazena. | [13 empty] | CELKOVÁ MAXIMÁLNÍ CENA za celou VZ v Kč BEZ DPH | CELKOVÁ NABÍDKOVÁ CENA v Kč bez DPH
V případě, že se dodavatel při předání zboží na některá uvedená tel. čísla nedovolá, bude v takovém případě volat tel. 377 631 320, 377 631 325. | [13 empty] | 44350 | 0