## Výpočetní technika
Výpočetní technika (III.) 022-2019 (VT-(III.)-022-2019) | [14 empty] | Priloha_c._1_Kupni_smlouvy_technicka_specifikace_VT-(III.)-022-2019
Vyplní se automaticky
Vyplní dodavatel
[5 empty] | [DOPLNÍ DODAVATEL] | [9 empty] | [DOPLNÍ DODAVATEL]
Položka | Název | Množství | Měrná jednotka [MJ] | Popis | Obchodní název + typ + délka záruky | Fakturace | Financováno z projektových finančních prostředků | Pokud financováno z projektových prostředků, pak DODAVATEL uvede NA FAKTURU: NÁZEV A ČÍSLO DOTAČNÍHO PROJEKTU | Obchodní podmínky NAD RÁMEC STANDARDNÍCH obchodních podmínek | Kontaktní osoba ve věci technické specifikace | Kontaktní osoba k převzetí zboží | Místo dodání | Maximální cena za jednotlivé položky v Kč BEZ DPH | MAXIMÁLNÍ CENA za měrnou jednotku (MJ) v Kč bez DPH | NABÍDKOVÁ CENA za měrnou jednotku (MJ) v Kč bez DPH | NABÍDKOVÁ CENA CELKEM v Kč bez DPH | VYHOVUJE / NEVYHOVUJE | POZNÁMKA | CPV - výběr VÝPOČETNÍ TECHNIKA
1 | PC včetně klávesnice a myši | 4 | ks | Výkon procesoru v Passmark CPU více než 20000 bodů, minimálně 2 jádra. Operační paměť typu DDR4 minimálně 64 GB. Grafická karta integrovaná v CPU. Větší pevný disk o kapacitě minimálně 1 TB 7200 otáček. Minimálně 6 USB portů, z toho minimálně 4 USB 3.0 porty. V předním panelu minimálně 2x USB 3.0. Podpora bootování z USB. Síťová karta 1 Gb/s Ethernet s podporou PXE. Grafický výstup DVI nebo Displayport. CZ klávesnice s integrovanou čtečkou kontaktních čipových karet. Optická myš 3tl./kolečko. Operační systém Windows 64bit (W10). Existence ovladačů použitého HW ve Windows 10 a vyšší verze Windows. Existence ovladačů použitého HW v jádře Linuxu. Podpora prostřednictvím internetu musí umožňovat stahování ovladačů a manuálu z internetu adresně pro konkrétní zadaný typ (sériové číslo) zařízení. Skříň nesmí být plombovaná a musí umožňovat beznástrojové otevření. Velikost počítačové skříně - SFF. Vzdálený management umožňující zapnutí/restart/vypnutí počítače nezávisle na OS. Záruka na zboží 48 měsíců, servis NBD on site. |  | Společná faktura | ANO | Název projektu: Výzkumná spolupráce pro dosažení vyšší účinnosti a spolehlivosti lopatkových strojů (LoStr) Číslo projektu: CZ.02.1.01/0.0/0.0/16_026 | Záruka na zboží 48 měsíců, servis NBD on site. | doc. Ing. Petr Eret, Ph.D., Tel.: 37763 8199 | Michaela Vacková, Tel.: 37763 8103 | Univerzitní 22, 301 00 Plzeň, Fakulta strojní - Katedra energetických strojů a zařízení, UX 232a | 316000 | 79000 |  | 0 |  | Jedno pracovní místo bude obsahovat 1 PC s příslušenstvím (klávesnice+myš) + 2x monitor. Vše bude hrazeno z investičních prostředků. | 30213300-8 - Stolní počítač
2 | Monitor 24" | 8 | ks | Velikost úhlopříčky 24", rozlišení WUXGA (1920x1200), rozhraní DVI nebo displayport, USB hub, jas min. 300 cd/m2, typ panelu IPS. Displayport kabel musí byt součástí dodávky, 3 roky záruka. |  |  |  |  | Záruka na zboží 36 měsíců. |  |  |  | 52000 | 6500 |  | 0 |  |  | 30231310-3 - Ploché monitory
3 | Pevný disk | 1 | ks | SSD disk, formát 2,5". Rozhraní SATA 6.0 Gb/s. Velikost minimálně 500GB, paměti typu 3D NAND flash TLC. |  | Samostatná faktura | NE |  |  | Ing. Milan Široký, Tel.: 37763 3718 | Ing. Milan Široký, Tel.: 37763 3718 | Husova 11, 301 00 Plzeň, Fakulta zdravotnických studií - Děkanát, HJ 214 - 2. patro | 1500 | 1500 |  | 0 |  |  | 30233132-5 - Diskové jednotky
Informace pro dodavatele: Pokud se dodavateli při zadávání jednotkových cen objeví text - "NEVYHOVUJE", znamená to překročení stanovené maximální nepřekročitelné nabídkové ceny, a to znamená nesplnění podmínek stanovených Zadavatelem. Pokud bude nabídka v této podobě podána Zadavateli, bude při posouzení vyřazena. | [13 empty] | CELKOVÁ MAXIMÁLNÍ CENA za celou VZ v Kč BEZ DPH | CELKOVÁ NABÍDKOVÁ CENA v Kč bez DPH
V případě, že se dodavatel při předání zboží na některá uvedená tel. čísla nedovolá, bude v takovém případě volat tel. 377 631 320, 377 631 325. | [13 empty] | 369500 | 0