## Laboratorní a měř. technika
Laboratorní a měřící technika (III.) 006 - 2019 (LMT-(III.)-006-2019) | [13 empty] | Priloha_c._1_Kupni_smlouvy_technicka_specifikace_LMT-(III.)-006-2019
Vyplní se automaticky
Vyplní dodavatel
[5 empty] | [DOPLNÍ DODAVATEL] | [8 empty] | [DOPLNÍ DODAVATEL]
Položka | Název | Množství | Měrná jednotka [MJ] | Popis | Obchodní název + typ + délka záruky | Fakturace | Financováno z projektových finančních prostředků | Pokud financováno z projektových prostředků, pak DODAVATEL uvede NA FAKTURU: NÁZEV A ČÍSLO DOTAČNÍHO PROJEKTU | Obchodní podmínky NAD RÁMEC STANDARDNÍCH obchodních podmínek | Kontaktní osoba k převzetí zboží | Místo dodání | Maximální cena za jednotlivé položky v Kč BEZ DPH | MAXIMÁLNÍ CENA za měrnou jednotku (MJ) v Kč bez DPH | NABÍDKOVÁ CENA za měrnou jednotku (MJ) v Kč bez DPH | NABÍDKOVÁ CENA CELKEM v Kč bez DPH | VYHOVUJE / NEVYHOVUJE
1 | Laboratorní osciloskop | 1 | ks | Minimálně 4 analogové vstupy. Nativní rozlišení minimálně 12 bit pro šířku pásma minimálně 4 GHz a vzorkovací frekvenci minimálně 20 GS/s minimálně pro dva vstupní analogové kanály (dále jen Ch) a minimálně 10 GS/s pro 4 Ch, uvedené pro vstupní impedanci kanálu 50 Ohm. Doba náběhu z 10% na 90% a 50 Ohm maximálně do 110 ps pro šířku pásma 4 GHz. Paměť minimálně 100 Mpts/Ch při užití 2 Ch, minimálně 50 Mpts/Ch při užití 4 Ch. Osciloskop musí mít vstup pro externí trigger. Dotykový kapacitní displej o velikosti minimálně 15". Osciloskop musí mít možnost rozšířit šířku pásma až na 8 GHz pro minimálně 2 analogové vstupy, při zachování rozlišení minimálně 12 bit. Software osciloskopu musí umožňovat vnořit skripty a algortimy z Matlabu a C/C++ tak, aby jejich výsledek byl vidět v reálném čase. Osciloskop musí být automaticky schopen vyhodnocovat EMC pulsy (dobu náběhu a šířku EMC pulzu, schopnost rozlišit a vyhodnotit první pík a i celý děj - pokles, sub píky v poklesu, statisticky vyhodnocovat sérii pulzů, efektivně filtrovat v zobrazení dobu mezi pulzy při zachování znalosti její délky). Při předání osciloskopu musí být prakticky ukázáno splnění požadovaných parametrů a to i na měření tepelné odezvy materiálu na opakované působení ps laseru - rychlé termální detektory poskytne ZČU. Součástí dodávky musí být 8h školení pro 3 osoby v místě dodání, tj. Teslova 11, Plzeň. Digitální vstupy nejsou vyžadovány. |  | Samostatná faktura | ANO | Název projektu: LABIR-PAV / Předaplikační výzkum infračervených technologií Číslo projektu: CZ.02.1.01/0.0/0.0/18_069/0010018 | Požadovaná záruka na osciloskop minimálně 3 roky. Doba dodání do místa plnění do 75 kalendářních dnů od dojití výzvy k plnění smlouvy. 8-hodinové školení pro 3 osoby v místě dodání ( tj. Teslova 11, 301 00 Plzeň). | Ing. Vladislav Lang, Ph.D., Tel.: 37763 4717 | Teslova 11, 301 00 Plzeň, Centrum nových technologií a materiálů - Termomechanika technologických procesů, TH 214 | 996000 | 996000 |  | 0
Informace pro dodavatele: Pokud se dodavateli při zadávání jednotkových cen objeví text - "NEVYHOVUJE", znamená to překročení stanovené maximální nepřekročitelné nabídkové ceny, a to znamená nesplnění podmínek stanovených Zadavatelem. Pokud bude nabídka v této podobě podána Zadavateli, bude při posouzení vyřazena. | [12 empty] | CELKOVÁ MAXIMÁLNÍ CENA za celou VZ v Kč BEZ DPH | CELKOVÁ NABÍDKOVÁ CENA v Kč bez DPH
V případě, že se dodavatel při předání zboží na některá uvedená tel. čísla nedovolá, bude v takovém případě volat tel. 377 631 320, 377 631 325. | [12 empty] | 996000 | 0