## Výpočetní technika
Výpočetní technika (III.) 024-2019 (VT-(III.)-024-2019) | [14 empty] | Priloha_c._1_Kupni_smlouvy_technicka_specifikace_VT-(III.)-024-2019
Vyplní se automaticky
Vyplní dodavatel
[5 empty] | [DOPLNÍ DODAVATEL] | [9 empty] | [DOPLNÍ DODAVATEL]
Položka | Název | Množství | Měrná jednotka [MJ] | Popis | Obchodní název + typ + délka záruky | Fakturace | Financováno z projektových finančních prostředků | Pokud financováno z projektových prostředků, pak DODAVATEL uvede NA FAKTURU: NÁZEV A ČÍSLO DOTAČNÍHO PROJEKTU | Obchodní podmínky NAD RÁMEC STANDARDNÍCH obchodních podmínek | Kontaktní osoba ve věci technické specifikace | Kontaktní osoba k převzetí zboží | Místo dodání | Maximální cena za jednotlivé položky v Kč BEZ DPH | MAXIMÁLNÍ CENA za měrnou jednotku (MJ) v Kč bez DPH | NABÍDKOVÁ CENA za měrnou jednotku (MJ) v Kč bez DPH | NABÍDKOVÁ CENA CELKEM v Kč bez DPH | VYHOVUJE / NEVYHOVUJE
1 | Pevný disk | 4 | ks | HDD 3.5" SATA III, min. 64 MB cache, vhodné pro NAS (24/7), kapacita min. 2TB. |  | Samostatná faktura | ANO | Název projektu: doc. Minár Číslo projektu: 17-14840S |  | Bc. Martin Šafránek, Tel.: 37763 4792 | doc. Dr. Ján Minár, Tel.: 37763 4771 | Teslova 9G, 301 00 Plzeň, Nové technologie-výzkumné centrum -Centrum nových technologií a materiálů (CT4), TG 216 | 8000 | 2000 |  | 0
2 | Monitor | 2 | ks | Velikost úhlopříčky min. 21", vstupy alespoň VGA a DVI, nastavitelná výška. |  | Samostatná faktura | ANO | Název projektu: Výpočetní a experimentální design pokročilých materiálů s novými funkcionalitami Číslo projektu: CZ.02.1.01/0.0./0.0/15_003/0000358 |  | Ing. Rostislav Medlín, Ph.D., Tel.: 37763 4725 | Ing. Rostislav Medlín, Ph.D., Tel.: 37763 4725 | NTC - CT4, Teslova 9G, 301 00 Plzeň, Nové technologie-výzkumné centrum -Centrum nových technologií a materiálů (CT4), TG 203 | 5000 | 2500 |  | 0
3 | Počítačová sestava pro specifické potřeby technického pracovníka | 1 | ks | PC sestava s možností snadné modifikace, neplombovaná. Počítačová skříň typu Middle Tower, s dokovací stanicí pro 3.5" nebo 2.5" pevný disk, pro MB typu ATX a micro ATX, min. 1x USB 2.0, 1x USB 3.0, audio porty v přední části. Počty pozic: externí 5,25" (3x), interní 2,5" (min. 1x), interní 3,5" (min. 4x), min. 1x 120 mm ventilátor, možnost rozšíření chladícího systému přidání dalších ventilátorů, možnost beznástrojového otevření, umístění zdroje ve spodní části skříně. Počítačový ATX zdroj, aktivní PFC, výkon 600 W, 120mm ventilátor s řízením otáček podle teploty. Ochrany: OCP/OVP/SCP/OP/OPT, MTBF více než 100 000 hodin, účinnost 85 procent. Konektory: 4pin CPU (2x), ATX 20+4pin, FDD (1x), MOLEX (3x), PCI-Express 6+2pin (2x), SATA (6x), aktivní chlazení. Základní deska, multimediální, s ochranou 5X Protection III, podpora procesorů s integrovaným grafickým čipem, 4x DDR4 2133 MHz (až 3200 MHz OC), maximálně 64 GB. Sloty: 1x PCI-E 3.0 x16, 1x PCI-E 3.0 x16 (x8), 2x PCI-E 2.0 x1, konektory: 6x SATA 6 Gb/s, min. 1x M.2, 6x USB 2.0, 6x USB 3.1 Gen 1, 2x PS/2, 1x GLAN, 1x VGA, 1x DVI-D, 3x 3,5 mm jack; formát mATX. Výkon procesoru v Passmark CPU více než 13222 bodů, minimálně 6 jader (12 vláken). Vyrovnávací paměť cache 16 MB (L3), 14 nm výrobní proces, XFR, Otevřený násobič. Aktivní chladič 120 mm ventilátor, hydraulická ložiska / HSB, rychlost min. 1600 otáček za minutu, hlučnost max. 15 dBA, automatická regulace otáček, TDP 180W. Průtok vzduchu (CFM): min. 45, velikost a design musí umožňovat montáž vysokých RAM. Set 2 pamětí DDR4, kapacita min. 16 GB (2 x 8 GB), frekvence 2666 MHz, časování CL16 nebo lepší, s pasivním chladičem. SSD disk M.2, kapacita min. 250GB, NVMe 1.3, NAND MLC, čtení až 3400MB/s, zápis až 1500MB/s. Náhodné čtení IOPS: 200 000. Náhodný zápis IOPS: 350 000, životnost 150TBW. Interní 3.5" disk, kapacita min. 2 TB, min. 5900 otáček/minutu, 64 MB cache, moderní rozhraní SATA 6Gb/s (SATA 3.0), s nízkou poruchovostí. Výkoná grafická karta, grafický čip GeForce GTX 1660, rozhraní PCIe 3.0 x16, min. 6 GB GDDR5 paměti, 192-bit sběrnice. Počet stream procesorů min. 1 408,min. 1x HDMI a 1x DisplayPort, OpenGL 4.5, DirectX 12, VR Ready, Ansel, G-Sync, aktivní chlazení se dvěma nebo více větráčky. Interní rámeček pro 1x 2.5“ a 1x 3,5“ SATA pevný disk HDD/SSD, montáž do 5,25“ pozice počítačové skříně, 2x port USB 3.0. s, jednoduché rychlé připojení disků bez montáže (pouze zasunutí), možnost připojení za běhu počítače. Interní čtečka paměťových karet s portem USB 3.0, montáž do 3,5“ pozice PC skříně, min. 5 slotů pro paměťové karty, USB 3.0 rozhraní pro připojení k základní desce. Operační systém Windows 7 64b nebo Windows 10 64b. Záruka min. 3 roky. |  | Samostatná faktura | NE |  | Záruka na zboží poskytovaná výrobcem je minimálně 36 měsíců. | Mgr. Jan Král, Tel.: 37763 6123 | Mgr. Jan Král, Tel.: 37763 6123 | Klatovská 51, 301 00 Plzeň, Fakulta pedagogická - Středisko správy počítačové sítě, KL 221 | 19750 | 19750 |  | 0
4 | SSD SATA disk 250GB | 1 | ks | SSD 2,5". Kapacita min. 250 GB. Interní rozhraní SATA III. Rychlost náhodného čtení 98 000 IOPS. Rychlost náhodného zápisu 90 000 IOPS. Rychlost čtení min. 550 MB/s. Rychlost zápisu min. 520 MB/s. |  |  |  |  | Záruka na zboží poskytovaná výrobcem je minimálně 60 měsíců. |  |  |  | 1350 | 1350 |  | 0
5 | SSD SATA disk 500GB | 2 | ks | SSD disk 2,5". Kapacita min. 500 GB. Rozhraní SATA III. Rychlost náhodného čtení 98 000 IOPS. Rychlost náhodného zápisu 90 000 IOPS. Čtení min. 550 MB/s. Zápis min. 520MB/s. Životnost 300 TBW. |  |  |  |  | Záruka na zboží poskytovaná výrobcem je minimálně 60 měsíců. |  |  |  | 3800 | 1900 |  | 0
6 | HDD 3,5" | 2 | ks | Interní 3,5" disk. Kapacita min. 4 TB, min. 5900 otáček/minutu; 64 MB cache. Rozhraní SATA 6Gb/s (SATA 3.0). Rychlost čtení min. 180 MB/s. Rychlost zápisu min. 180 MB/s. Vhodné pro NAS. |  |  |  |  | Záruka na zboží poskytovaná výrobcem je minimálně 36 měsíců. |  |  |  | 5300 | 2650 |  | 0
7 | USB 3.0 BOX pro disk 3,5" | 2 | ks | Externí box s rozhraním USB 3.0 a SATA 6G pro připojení 3.5" SATA disky. Kovové odolné tělo. Konektor USB 3.0 a-b. |  |  |  |  | Záruka na zboží poskytovaná výrobcem je minimálně 24 měsíců. |  |  |  | 800 | 400 |  | 0
8 | USB 3.0 BOX pro disk 2,5" | 2 | ks | Externí box s rozhraním USB 3.0 a SATA III pro připojení 2.5" SSD a HDD disků. HotSwap a Plug and Play. Odolné plastové tělo s ochranným pogumováním. Kabel pro připojení musí být pevnou součástí boxu (neodpojitelný). |  |  |  |  | Záruka na zboží poskytovaná výrobcem je minimálně 24 měsíců. |  |  |  | 660 | 330 |  | 0
9 | Flash disk 16 GB | 3 | ks | Flash disk USB 3.1 (zpětně kompatibilní s USB 3.0). Kapacita min. 16 GB. Rychlost čtení min. 100 MB/s. Rychlost zápisu min. 30 MB/s. Kovové tělo. |  |  |  |  | Záruka na zboží poskytovaná výrobcem je minimálně 60 měsíců. |  |  |  | 720 | 240 |  | 0
10 | Flash disk 32 GB | 1 | ks | Flash disk USB 3.1 (zpětně kompatibilní s USB 3.0). Kapacita min. 32 GB. Rychlost čtení min. 180 MB/s. Rychlost zápisu min. 70 MB/s. Kovové tělo. |  |  |  |  | Záruka na zboží poskytovaná výrobcem je minimálně 60 měsíců. |  |  |  | 480 | 480 |  | 0
11 | USB 3.0 - SATA + IDE adaptér s kabelem | 1 | ks | Externí stanice pro připojení SATA a IDE disků k USB 3.0 rozhraní. S externím zdrojem pro napájení disků (pro SATA i IDE disky). |  |  |  |  | Záruka na zboží poskytovaná výrobcem je minimálně 24 měsíců. |  |  |  | 570 | 570 |  | 0
12 | Router 1 Gb | 1 | ks | Kvalitní dvoupásmový bezdrátový MESH router AC1750. Pásma 2,4 a 5 GHz. Wi-Fi standardy a/b/g/n/ac. Maximální přenosová rychlost až 1750 Mb/s. 1x Gigabit Ethernet WAN, 4x Gigabit Ethernet LAN, 1x USB 2.0, 1x USB 3.0, 3x externí anténa, MIMO, WPS, zabezpečení WPA/WPA2, WPA-PSK/WPA2-PSK. |  |  |  |  | Záruka na zboží poskytovaná výrobcem je minimálně 36 měsíců. |  |  |  | 2200 | 2200 |  | 0
13 | USB 3.0 3-portový HUB s GLAN | 1 | ks | Externí USB síťová karta pro Gigabit Ethernet, rozhraní 3x USB 3.0 + 1x USB 3.0, 1x RJ-45, podpora rychlostí 10/100/1000 Mbit/s, Plug and Play. |  |  |  |  | Záruka na zboží poskytovaná výrobcem je minimálně 24 měsíců. |  |  |  | 500 | 500 |  | 0
Informace pro dodavatele: Pokud se dodavateli při zadávání jednotkových cen objeví text - "NEVYHOVUJE", znamená to překročení stanovené maximální nepřekročitelné nabídkové ceny, a to znamená nesplnění podmínek stanovených Zadavatelem. Pokud bude nabídka v této podobě podána Zadavateli, bude při posouzení vyřazena. | [13 empty] | CELKOVÁ MAXIMÁLNÍ CENA za celou VZ v Kč BEZ DPH | CELKOVÁ NABÍDKOVÁ CENA v Kč bez DPH
V případě, že se dodavatel při předání zboží na některá uvedená tel. čísla nedovolá, bude v takovém případě volat tel. 377 631 320, 377 631 325. | [13 empty] | 49130 | 0