## Laboratorní a měř. technika
Laboratorní a měřící technika (III.) 007 - 2019 (LMT-(III.)-007-2019) | [13 empty] | Priloha_c._1_Kupni_smlouvy_technicka_specifikace_LMT-(III.)-007-2019
Vyplní se automaticky
Vyplní dodavatel
[5 empty] | [DOPLNÍ DODAVATEL] | [8 empty] | [DOPLNÍ DODAVATEL]
Položka | Název | Množství | Měrná jednotka [MJ] | Popis | Obchodní název + typ | Fakturace | Financováno z projektových finančních prostředků | Pokud financováno z projektových prostředků, pak DODAVATEL uvede NA FAKTURU: NÁZEV A ČÍSLO DOTAČNÍHO PROJEKTU | Obchodní podmínky NAD RÁMEC STANDARDNÍCH obchodních podmínek | Kontaktní osoba k převzetí zboží | Místo dodání | Maximální cena za jednotlivé položky v Kč BEZ DPH | MAXIMÁLNÍ CENA za měrnou jednotku (MJ) v Kč bez DPH | NABÍDKOVÁ CENA za měrnou jednotku (MJ) v Kč bez DPH | NABÍDKOVÁ CENA CELKEM v Kč bez DPH | VYHOVUJE / NEVYHOVUJE
1 | Analyzátor elektrosmogu | 1 | ks | Ruční spektrální analyzátor s šířkou pásma 1Hz až 1 MHz. Citlivost na elektrické pole: 100mV/m až 20kV/m. Citlivost na magnetické pole: 1pT až 2mT. RBW min. 0,3Hz, max. 1MHz. Demodulátor AM / FM. FFT rozlišení (body): 1024. Rychlost vzorkování až 100 Hz. Interní paměť: min. 1MB. Ovládání a zobrazení informací na PC v reálném čase. Součástí dodávky musí být: integrovaný senzor/anténa elektrického a izotropního magnetického pole, dobíjecí akumulátor, sada nabíječka / napájecí adaptér, hliníkový kufr s pěnovou výstelkou, software. |  | Společná faktura | ANO | Název projektu: CENTEM+ Číslo projektu: LO1402 |  | Ing. Vladislav Lang, Ph.D., Tel.: 37763 4717, 725 519 955 | Teslova 1200/11, 301 00 Plzeň, Centrum nových technologií a materiálů, TH 214 | 32850 | 32850 |  | 0
2 | Měřič oxidu uhličitého v ovzduší | 1 | ks | Datalogger oxidu uhličitého. Rozsah měření CO2 minimálně 0 - 3000 ppm. Měření CO2 pomocí NDIR senzoru. Současné měření teploty v rozsahu 0 až 50°C, vlhkosti 10 až 90%. Možnost uložení minimálně 40 000 zaznámů (lze i na paměťovou kartu). Přesnost měření: CO2 +- 40 ppm (pro < 1000 ppm) +- 5% naměřené hodnoty (pro > 1000 ppm), vlhkost < 4% RH (pro 10 až 70% RH), teplota +- 0,8°C. Možnost napájení ze sítě 240V (možné skrze adaptér). Datalogger musí být vybaven displejem zobrazujícím hodnoty měřených veličin. Součástí dodávky musí být buď software umožňující čtení dat a konfigurování dataloggeru do/z PC včetně propojovacího kabelu, nebo paměťová karta (velikostí splňující požadavek 40 000 dat) pro jejich přenos do PC ve formátu, který lze načíst v běžných tabulkových kalkulátorech. | [7 empty] | 13800 | 13800 |  | 0
3 | Prostorové čidlo kvality vzduchu CO2 a VOC s displejem | 1 | ks | Snímač CO2 (NDIR), Snímač VOC založený na polovodiči oxidu zinku. Měřící rozsah CO2 a VOC 0...2000ppm. Zobrazení hodnot - displej, zároveň napěťový výstupní signál DC 0 - 10 V. Napájení AC 24 V nebo DC 15....35V. | [7 empty] | 12800 | 12800 |  | 0
Informace pro dodavatele: Pokud se dodavateli při zadávání jednotkových cen objeví text - "NEVYHOVUJE", znamená to překročení stanovené maximální nepřekročitelné nabídkové ceny, a to znamená nesplnění podmínek stanovených Zadavatelem. Pokud bude nabídka v této podobě podána Zadavateli, bude při posouzení vyřazena. | [12 empty] | CELKOVÁ MAXIMÁLNÍ CENA za celou VZ v Kč BEZ DPH | CELKOVÁ NABÍDKOVÁ CENA v Kč bez DPH
V případě, že se dodavatel při předání zboží na některá uvedená tel. čísla nedovolá, bude v takovém případě volat tel. 377 631 320, 377 631 325. | [12 empty] | 59450 | 0