## Výpočetní technika
Výpočetní technika (III.) 029-2019 (VT-(III.)-029-2019) | [14 empty] | Priloha_c._1_Kupni_smlouvy_technicka_specifikace_VT-(III.)-029-2019
Vyplní se automaticky
Vyplní dodavatel
[5 empty] | [DOPLNÍ DODAVATEL] | [9 empty] | [DOPLNÍ DODAVATEL]
Položka | Název | Množství | Měrná jednotka [MJ] | Popis | Obchodní název + typ + délka záruky | Fakturace | Financováno z projektových finančních prostředků | Pokud financováno z projektových prostředků, pak ŘEŠITEL uvede: NÁZEV A ČÍSLO DOTAČNÍHO PROJEKTU | Obchodní podmínky NAD RÁMEC STANDARDNÍCH obchodních podmínek | Kontaktní osoba ve věci technické specifikace | Kontaktní osoba k převzetí zboží | Místo dodání | Maximální cena za jednotlivé položky v Kč BEZ DPH | MAXIMÁLNÍ CENA za měrnou jednotku (MJ) v Kč bez DPH | NABÍDKOVÁ CENA za měrnou jednotku (MJ) v Kč bez DPH | NABÍDKOVÁ CENA CELKEM v Kč bez DPH | VYHOVUJE / NEVYHOVUJE
1 | SSD disk | 1 | ks | Kapacita min. 500GB. Formát M.2 2280. Rozhraní: NVMe. Náhodné čtení/zápis min. 480000/550000 IOPS. Záruka min. 5 let. |  | Samostatná faktura | NE |  | Záruka na zboží 60 měsíců. | Milan Mašek, Tel.: 37763 8418, 728 099 999 | Milan Mašek, Tel.: 37763 8418, 728 099 999 | Univerzitní 22, 301 00 Plzeň, Fakulta strojní - Katedra průmyslového inženýrství a managementu, UL 301 | 2950 | 2950 |  | 0
2 | Chladič pro SSD disk | 1 | ks | Pro M.2 SSD, typ 2280. | [8 empty] | 150 | 150 |  | 0
3 | Pevný disk | 3 | ks | Kapacita min. 6TB. Formát 3,5". Rozhraní: SATA 6Gb/s. Rychlost otáčení ploten min. 5400. Určení pro NAS. Provoz 24/7. Záruka min. 3 roky. |  |  |  |  | Záruka na zboží 36 měsíců. |  |  |  | 13200 | 4400 |  | 0
4 | Zdroj | 1 | ks | Výkon min. 850W. Certifikace 80 PLUS PLATINUM. Plně modulární kabeláž, semipasivní chod, 140 mm ventilátor. Možnost SW sledování výkonu zdroje. Síťový vypínač. Záruka min. 5 let. |  |  |  |  | Záruka na zboží 60 měsíců. |  |  |  | 3750 | 3750 |  | 0
5 | Externí disk | 1 | ks | Formát 2,5". USB 3.0 /3.1. Kapacita min. 2TB. Záruka min. 3 roky. |  |  |  |  | Záruka na zboží 36 měsíců. |  |  |  | 1900 | 1900 |  | 0
6 | Notebook včetně obalu | 1 | ks | Provedení notebooku klasické. Výkon procesoru v Passmark CPU více než 5000 bodů, minimálně 2 jádra. Operační paměť minimálně 8 GB. SSD disk o kapacitě minimálně 250 GB. Integrovaná wifi karta. Display min. Full HD 13,3" s rozlišením 1920x1080. Síťová karta 1 Gb/s Ethernet s podporou PXE. Mminimálně 3x USB port (alespoň 2x USB 3.0). Operační systém Windows 64-bit (Windows 10 nebo vyšší). Existence ovladačů použitého HW ve Windows 10 a vyšší verze Windows. Kovový nebo kompozitní vnitřní rám. CZ Klávesnice s podsvícením nebo alternativním způsobem zlepšení viditelnosti ve tmě. Klávesnice musí být odolná proti polití. Integrovaná čtečka kontaktních identifikačních karet. Notebook musí obsahovat dokovací konektor. Notebook musí obsahovat digitální grafický výstup. Podpora prostřednictvím internetu musí umožňovat stahování ovladačů a manuálu z internetu adresně pro konkrétní zadaný typ (sériové číslo) zařízení. Záruka na zboží 48 měsíců, servis NBD on site. Včetně obalu. |  | Samostatná faktura | NE |  | Záruka na zboží 48 měsíců, servis NBD on site. | Bc. Petra Pechmanová, Tel.: 37763 1005, 702 056 655 | Bc. Petra Pechmanová, Tel.: 37763 1005, 702 056 655 | Univerzitní 8, 301 00 Plzeň, budova rektorátu, místnost UR 306 | 20000 | 20000 |  | 0
7 | Externí HDD včetně obalu | 4 | ks | Min. 1TB. USB 3.0. Formát 2,5". Minimálně 5400 otáček/minutu. Včetně obalu. | [8 empty] | 6600 | 1650 |  | 0
8 | Stolní PC | 1 | ks | Výkon procesoru v Passmark CPU min. 8000 bodů, minimálně 4 jádra. Operační paměť typu DDR4 minimálně 8 GB. SSD 2,5" disk 256 GB. Pevný disk o kapacitě minimálně 500 GB. Minimálně 6 USB portů, z toho minimálně 4 USB 3.0 porty. V předním panelu minimálně 2x USB 3.0. Podpora bootování z USB. Síťová karta 1 Gb/s Ethernet s podporou PXE. Dedikovaná grafická karta, paměť min. 2GB, kompatibilní s W7, s výstupy VGA, DVI a HDMI nebo DisplayPort. Mechanika DVD±RW. CZ klávesnice s integrovanou čtečkou kontaktních čipových karet. Optická myš 3tl./ kolečko. Operační systém Windows 64 bit (Windows 10 Pro) s českou lokalizací. Existence ovladačů použitého HW ve Windows 10 (64-bit). Existence ovladačů použitého HW v jádře Linuxu. Podpora prostřednictvím internetu musí umožňovat stahování ovladačů a manuálu z internetu adresně pro konkrétní zadaný typ (sériové číslo) zařízení. Skříň nesmí být plombovaná a musí umožňovat beznástrojové otevření. Velikost počítačové skříně - SFF nebo MT Vzdálený management umožňující zapnutí/restart/vypnutí počítače nezávisle na OS. Záruka na zboží min 48 měsíců. |  | Samostatná faktura | ANO | VS-19-013 | Záruka na bzoží 48 měsíců. | Mgr. et Mgr. Romana Feiferlíková, Ph.D., Tel.: 37763 6202, 606 665 103 | Mgr. et Mgr. Romana Feiferlíková, Ph.D., Tel.: 37763 6202, 606 665 103 | Klatovská 51, 301 00 Plzeň, Fakulta pedagogická - Katedra hudební výchovy a kultury, místnost KL 204e | 20660 | 20660 |  | 0
Informace pro dodavatele: Pokud se dodavateli při zadávání jednotkových cen objeví text - "NEVYHOVUJE", znamená to překročení stanovené maximální nepřekročitelné nabídkové ceny, a to znamená nesplnění podmínek stanovených Zadavatelem. Pokud bude nabídka v této podobě podána Zadavateli, bude při posouzení vyřazena. | [13 empty] | CELKOVÁ MAXIMÁLNÍ CENA za celou VZ v Kč BEZ DPH | CELKOVÁ NABÍDKOVÁ CENA v Kč bez DPH
V případě, že se dodavatel při předání zboží na některá uvedená tel. čísla nedovolá, bude v takovém případě volat tel. 377 631 320, 377 631 325. | [13 empty] | 69210 | 0