## Výpočetní technika
Výpočetní technika (III.) 033-2019 (VT-(III.)-033-2019) | [14 empty] | Priloha_c._1_Kupni_smlouvy_technicka_specifikace_VT-(III.)-033-2019
Vyplní se automaticky
Vyplní dodavatel
[5 empty] | [DOPLNÍ DODAVATEL] | [9 empty] | [DOPLNÍ DODAVATEL]
Položka | Název | Množství | Měrná jednotka [MJ] | Popis | Obchodní název + typ + délka záruky | Fakturace | Financováno z projektových finančních prostředků | Pokud financováno z projektových prostředků, pak DODAVATEL uvede NA FAKTURU: NÁZEV A ČÍSLO DOTAČNÍHO PROJEKTU | Obchodní podmínky NAD RÁMEC STANDARDNÍCH obchodních podmínek | Kontaktní osoba ve věci technické specifikace | Kontaktní osoba k převzetí zboží | Místo dodání | Maximální cena za jednotlivé položky v Kč BEZ DPH | MAXIMÁLNÍ CENA za měrnou jednotku (MJ) v Kč bez DPH | NABÍDKOVÁ CENA za měrnou jednotku (MJ) v Kč bez DPH | NABÍDKOVÁ CENA CELKEM v Kč bez DPH | VYHOVUJE / NEVYHOVUJE | POZNÁMKA
1 | Pracovní stanice PC včetně monitoru | 10 | ks | PC: Výkon procesoru v Passmark CPU více než 15000 bodů (platné ke dni 26.3.2018), minimálně 6 jader. Operační paměť typu DDR4 minimálně 32 GB. Grafická karta s bodovým ziskem více než 8400 bodů v passmark.com (platné ke dni 26.3.2018). Paměť grafické karty minimálně 4 GB GDDR5. Oficiální podpora od výrobce čipu přímo v jádře OS Linux bez nutnosti instalovat SW ze stránek výrobce. Šířka paměťové sběrnice: alespoň 64-bit. Rozhraní: PCI express 3.0. Podpora rozhraní DirectX: 12. Open GL: 4.5. Počet stream procesorů nebo srovnatelná technologie: min. 2200. Peak Single Precision Compute Performance: min. 1,25 TFLOPS. Peak Double Precision Compute Performance: min. 78,02 GFLOPS. Konektory: min. 1x DisplayPort™ 1.4 HBR3 / HDR Ready, 2 x HDMI. Pevný disk s kapacitou SSD min. 512 GB s rozhraním M.2 PCIe NVMe. Druhý pevný disk SSD s kapacitou min. 500 GB a rozhraním SATA 6 Gb/s, kompatibilní s rozhraním SATA 3 Gb/s a SATA 1.5 Gb/s. Vyrovnávací paměť alespoň 512 MB. Podpora TRIM, S.M.A.R.T. Min. 550 MB/s sekvenční čtení, min. 520 MB/s sekvenční zápis. Spolehlivost min. 1,5 milionu hodin (MTBF), životnost min. 500 TBW. Minimálně 6 USB portů, z toho minimálně 4x USB 3.0 porty a 1x USB-C. V předním panelu minimálně 1x USB 3.0 a 1x USB-C. Podpora bootování z USB. Síťová karta 1 Gb/s Ethernet s podporou PXE. Grafický výstup DVI nebo DisplayPort. CZ klávesnice s integrovanou čtečkou kontaktních čipových karet. Operační systém Windows 64bit (W7 nebo vyšší). Existence ovladačů použitého HW v jádře Linuxu. Podpora prostřednictvím internetu musí umožňovat stahování ovladačů a manuálu z internetu adresně pro konkrétní zadaný typ (sériové číslo) zařízení. Skříň nesmí být plombovaná a musí umožňovat beznástrojové otevření. Vzdálený management umožňující zapnutí/restart/vypnutí počítače nezávisle na OS. Myš s technologií přesného laserového snímání, rozlišení smímače více než 8200 dpi, min. 6 programovatelných tlačítek, min. 8 nastavitelných úrovní citlivosti snímače, nejnižší nastavitelná úroveň dpi max. 800 dpi. Záruka na PC min. 48 měsíců. |  | Společná faktura Do faktury je nutné rozdělit celkovou cenu - na cenu PC a cenu monitoru. | ANO | Název projektu: Podpora rozvoje studijního prostředí na ZČU Číslo projektu: CZ.02.2.67/0.0/0.0/17_044/0008546 | Záruka na PC 48 měsíců, servis NBD on site. | Ing. Pavel Jindra, Tel.: 37763 2862, 606 665 151 | Ing. Pavel Šimek, Tel.: 37763 2848, 602 217 155 | Univerzitní 20, 306 14 Plzeň, Centrum informatizace a výpočetní techniky, místnost UI 505b | 400000 | 40000 |  | 0 |  | Vyčíslit cenu monitoru zvlášť
|  |  |  | Monitor: Velikost panelu min. 23,8" / 60 cm. Nativní rozlišení: min. 2560 x 1440, poměr stran 16:9. Jas min. 300 cd/m2. Typ panelu: technologie IPS nebo srovnatelná, matný povrch. Dynamický kontrastní poměr min. 20M:1. Pozorovací úhel (CR >= 10) alespoň 178/178 st. Doba odezvy max. 5ms. Výstupní výkon reproduktorů alespoň 2x 1W. LED podsvícení. Technologie omezení modrého světla, technologie eliminace blikání displeje a optimalizace jasu. Vstupy: VGA, DVI-DL, DisplayPort 1.2 a HDMI 1.4. Výstupy: min. 2x USB. Max. výška monitoru se stojanem nesmí přesáhnout 420 mm. Kabel umožňující digitální přenos videa do monitoru. Záruka na monitor min. 36 měsíců. |  |  |  |  | Záruka na monitor min. 36 měsíců.
Informace pro dodavatele: Pokud se dodavateli při zadávání jednotkových cen objeví text - "NEVYHOVUJE", znamená to překročení stanovené maximální nepřekročitelné nabídkové ceny, a to znamená nesplnění podmínek stanovených Zadavatelem. Pokud bude nabídka v této podobě podána Zadavateli, bude při posouzení vyřazena. | [13 empty] | CELKOVÁ MAXIMÁLNÍ CENA za celou VZ v Kč BEZ DPH | CELKOVÁ NABÍDKOVÁ CENA v Kč bez DPH
V případě, že se dodavatel při předání zboží na některá uvedená tel. čísla nedovolá, bude v takovém případě volat tel. 377 631 320, 377 631 325. | [13 empty] | 400000 | 0