## Výpočetní technika
Výpočetní technika (III.) 021-2019 (VT-(III.)-021-2019) | [14 empty] | Priloha_c._1_Kupni_smlouvy_technicka_specifikace_VT-(III.)-021-2019
Vyplní se automaticky
Vyplní dodavatel
[5 empty] | [DOPLNÍ DODAVATEL] | [9 empty] | [DOPLNÍ DODAVATEL]
Položka | Název | Množství | Měrná jednotka [MJ] | Popis | Obchodní název + typ + délka záruky | Fakturace | Financováno z projektových finančních prostředků | Pokud financováno z projektových prostředků, pak ŘEŠITEL uvede: NÁZEV A ČÍSLO DOTAČNÍHO PROJEKTU | Obchodní podmínky NAD RÁMEC STANDARDNÍCH obchodních podmínek | Kontaktní osoba ve věci technické specifikace | Kontaktní osoba k převzetí zboží | Místo dodání | Maximální cena za jednotlivé položky v Kč BEZ DPH | MAXIMÁLNÍ CENA za měrnou jednotku (MJ) v Kč bez DPH | NABÍDKOVÁ CENA za měrnou jednotku (MJ) v Kč bez DPH | NABÍDKOVÁ CENA CELKEM v Kč bez DPH | VYHOVUJE / NEVYHOVUJE | CPV - výběr VÝPOČETNÍ TECHNIKA
1 | Stolní počítač | 2 | ks | Výkon procesoru v Passmark CPU min. 8000 bodů, minimálně 4 jádra. Operační paměť typu DDR4 minimálně 8 GB. SSD 2,5" disk min. 256 GB. Pevný disk o kapacitě minimálně 500 GB. Minimálně 6 USB portů, z toho minimálně 4 USB 3.0 porty. V předním panelu minimálně 2x USB 3.0. Podpora bootování z USB. Síťová karta 1 Gb/s Ethernet s podporou PXE. Dedikovaná grafická karta, kompatibilní s W7, s výstupy VGA, DVI a HDMI nebo DisplayPort . USB 3 řadič se 4 porty, kompatibilní s W7. Prodlužovací USB 3 kabel min. 1,8 m. Mechanika DVD±RW. CZ klávesnice s integrovanou čtečkou kontaktních čipových karet. Optická myš 3tl./ kolečko. Operační systém Windows 64 bit (Windows 10 Pro). Existence ovladačů použitého HW ve Windows 10 (32-bit a 64-bit). Existence ovladačů použitého HW v jádře Linuxu. Podpora prostřednictvím internetu musí umožňovat stahování ovladačů a manuálu z internetu adresně pro konkrétní zadaný typ (sériové číslo) zařízení. Skříň nesmí být plombovaná a musí umožňovat beznástrojové otevření. Velikost počítačové skříně - SFF nebo MT. Vzdálený management umožňující zapnutí/restart/vypnutí počítače nezávisle na OS. Záruka min. 3 roky, servis NBD on site. | HP EliteDesk 800 G4 MT CPU: Intel Core i5-8500 RAM: 1x8GB DDR4 SSD: 256GB 2.5" HDD: 500GB Konektory zadní strana: 2 USB 2.0; 2 USB 3.1 Gen 1; 2 USB 3.1 Gen 2 Konektory přední strana: 1 USB 2.0; 1 USB 2.0 (fast charging); 1 USB 3.1 Type-C (charging); 2 USB 3.1 Gen 2 Podpora bootování z USB Síťová karta 1 Gb/s Ethernet s podporou PXE. GPU: Sapphire HD6450 1GB (11190-02-20G) USB 3 řadič se 4 porty, kompatibilní s W7 - AXAGON (PCEU-430V) Prodlužovací USB 3 kabel min. 1,8 m. Mechanika DVD±RW. CZ klávesnice s integrovanou čtečkou kontaktních čipových karet. Optická myš 3tl./ kolečko. Operační systém Windows 64 bit (Windows 10 Pro 64bit). Existence ovladačů použitého HW ve Windows 10 (32-bit a 64-bit). Existence ovladačů použitého HW v jádře Linuxu. Podpora prostřednictvím internetu umožňuje stahování ovladačů a manuálu z internetu adresně pro konkrétní zadaný typ (sériové číslo) zařízení. Skříň není plombovaná a umožňuje beznástrojové otevření. Velikost počítačové skříně - MT. Vzdálený management umožňuje zapnutí/restart/vypnutí počítače nezávisle na OS - Intel vPro Záruka 3 roky, NBD on site | Společná faktura | NE |  | Záruka poskytovaná výrobcem je minimálně 3 roky. Forma servisu do jednoho pracovního dne u zákazníka po celou dobu záruky (NBD on-site). | Mgr. Jan Král, Tel.: 37763 6123 | Mgr. Jan Král, Tel.: 37763 6123 | Klatovská 51, 301 00 Plzeň, Fakulta pedagogická - Středisko správy počítačové sítě, KL 221 | 33000 | 16500 | 16500 | 33000 | VYHOVUJE | 30213300-8 - Stolní počítač
2 | Monitor LCD | 2 | ks | Úhlopříčka displeje 24". Typ displeje IPS. Nativní rozlišení 1920 x 1080 (Full HD). Poměr stran 16:9. Frekvence min. 60 Hz. Pozorovací úhel 178°. Jas min. 250 cd/m2. Podporované barvy: 16,7 Mil. Vstupy: DisplayPort, DVI, HDMI, VGA, reproduktory. Výstup pro sluchátka. USB Hub s min. 2x USB (z toho min. 1x USB 3). Výškově nastavitelný, Pivot, Flicker reduction. Displayport kabel a HDMI kabel musí byt součástí dodávky. Záruka min. 3 roky, servis NBD on site. | AOC (I2475PXQU) + HDMI kabel Záruka 36 měsíců NBD on-site |  |  |  | Záruka poskytovaná výrobcem je minimálně 3 roky. Forma servisu do jednoho pracovního dne u zákazníka po celou dobu záruky (NBD on-site). |  |  |  | 8200 | 4100 | 4100 | 8200 | VYHOVUJE | 30231000-7 - Počítačové monitory a konzoly
Informace pro dodavatele: Pokud se dodavateli při zadávání jednotkových cen objeví text - "NEVYHOVUJE", znamená to překročení stanovené maximální nepřekročitelné nabídkové ceny, a to znamená nesplnění podmínek stanovených Zadavatelem. Pokud bude nabídka v této podobě podána Zadavateli, bude při posouzení vyřazena. | [13 empty] | CELKOVÁ MAXIMÁLNÍ CENA za celou VZ v Kč BEZ DPH | CELKOVÁ NABÍDKOVÁ CENA v Kč bez DPH
V případě, že se dodavatel při předání zboží na některá uvedená tel. čísla nedovolá, bude v takovém případě volat tel. 37763 1320, 37763 1325. | [13 empty] | 41200 | 41200