## Laboratorní a měř. technika
Laboratorní a měřící technika (III.) 016 - 2019 (LMT-(III.)-016-2019) | [13 empty] | Priloha_c._1_Kupni_smlouvy_technicka_specifikace_LMT-(III.)-016-2019
Vyplní se automaticky
Vyplní dodavatel
[5 empty] | [DOPLNÍ DODAVATEL] | [8 empty] | [DOPLNÍ DODAVATEL]
Položka | Název | Množství | Měrná jednotka [MJ] | Popis | Obchodní název + typ | Fakturace | Financováno z projektových finančních prostředků | Pokud financováno z projektových prostředků, pak DODAVATEL uvede NA FAKTURU: NÁZEV A ČÍSLO DOTAČNÍHO PROJEKTU | Obchodní podmínky NAD RÁMEC STANDARDNÍCH obchodních podmínek | Kontaktní osoba k převzetí zboží | Místo dodání | Maximální cena za jednotlivé položky v Kč BEZ DPH (počet MJ x maximální cena) | MAXIMÁLNÍ CENA za měrnou jednotku (MJ) v Kč bez DPH | NABÍDKOVÁ CENA za měrnou jednotku (MJ) v Kč bez DPH | NABÍDKOVÁ CENA CELKEM v Kč bez DPH | VYHOVUJE / NEVYHOVUJE
1 | Zdroj napětí pro elektroforézu | 1 | ks | Zdroj napěťový speciální pro elektroforézu, 400V/500 mA/50W, kompatibilní s připojovacími konektory 4 mm, minimálně 4 zdířky pro konektory, zástrčka typu CEE 7/16 (či jiná kompatibilní do české sítě). Kompatibilní s horizontálními elektroforézami uvedenými jako položka 4 a 5. |  | Samostatná faktura | ANO | Podpora rozvoje studijního prostředí na ZČU, CZ.02.2.67/0.0/0.0/17_044/0008546 |  | Gerátová, geratovt@cbg.zcu.cz, tel.: 37763 6241 | ZČU, Chodské náměstí 1, 301 00 Plzeň, místnost CH 318 | 12480 | 12480 |  | 0
2 | UV lampa | 1 | ks | UV lampa s hliníkovým krytem Kompatibilní s laminárním boxem LS-90, který má pracoviště již k dispozici. | [7 empty] | 9009 | 9009 |  | 0
3 | Stojan pro laminární box | 1 | ks | Stojan s kolečky Kompatibilní s laminárním boxem LS-90 s kolečky, který má pracoviště již k dispozici. | [7 empty] | 14597 | 14597 |  | 0
4 | Elektroforéza horizontální mini | 1 | ks | Horizontální elektroforéza pro rutinní preparační a analytické elektroforetické techniky. Specifikace: krátký gel o maximálních rozměrech 6 cm x 7,5 cm, počet vzorků maximálně 32 (tj. 2x16 vzorků), 2 sloty, držák pro různou sílu hřebenů (1, 1,5 a 2 mm, případně i více mm), počet jamek 8, 12, 16 (případně i více) na hřeben, možnost barevného odlišení pro nanášení různých vzorků, kompaktní elfo vana redukující objem pufru. Součástí dodávky musí být s uvedenými parametry kompatibilní: 2x hřeben s 8 jamkami a sílou 1 mm, 2 x hřeben s 8 jamkami a sílou 2 mm, barevné proužky pro odlišení vzorků a dva kabely o délce 1 m s průměrem 4 mm s připojovacími konektory ke zdroji. Celé zařízení musí být kompatibilní s položkou 1. | [7 empty] | 10190 | 10190 |  | 0
5 | Horizontáln elektroforéza | 1 | ks | Horizontální elektroforéza pro preparační a analytické studie nukleových kyselin s vysokým rozlišením, s velkým formátem gelu vhodným pro screening PCR produktů a RFLP analýzy. Specifikace: velikost gelu minimálně 20 cm x 20cm, max. počet vzorků 168, minimálně 4 sloty s distancí 3-6 cm, držák pro různou sílu hřebenů (1, 1,5 a 2 mm, případně i více mm), počet jamek 16, 20, 28, 40 (případně i více), možnost barevného odlišení pro nanášení různých vzorků, kompaktní elfo vana s porty pro připojení peristaltického čerpadla, s možností recirkulace a kontroly pH během elektroforézy. Součástí dodávky musí být s uvedenými parametry kompatibilní: 2 ks nalévací zarážky se silikonovým těsněním, 2 x hřeben s 16 jamkami a sílou 1 mm, 2 x hřeben s 16 jamkami a sílou 2 mm, proužky pro odlišení vzorků a porty pro připojení peristaltického čerpadla. Celé zařízení musí být kompatibilní s položkou 1. Dodací doba: 45 dnů Součástí plnění bude: instalace, zaškolení v délce min. 4 hodiny a doprava. Délka záruky: 24 měsíců |  |  |  |  | Dodací doba: 45 dnů Součástí plnění bude: instalace, zaškolení v délce min. 4 hodiny a doprava. Délka záruky: 24 měsíců |  |  | 16230 | 16230 |  | 0
Informace pro dodavatele: Pokud se dodavateli při zadávání jednotkových cen objeví text - "NEVYHOVUJE", znamená to překročení stanovené maximální nepřekročitelné nabídkové ceny, a to znamená nesplnění podmínek stanovených Zadavatelem. Pokud bude nabídka v této podobě podána Zadavateli, bude při posouzení vyřazena. | [12 empty] | CELKOVÁ MAXIMÁLNÍ CENA za celou VZ v Kč BEZ DPH | CELKOVÁ NABÍDKOVÁ CENA v Kč bez DPH
V případě, že se dodavatel při předání zboží na některá uvedená tel. čísla nedovolá, bude v takovém případě volat tel. 377 631 320, 377 631 325. | [12 empty] | 62506 | 0

## SOP_LMT
Standardní obchodní podmínky: - dodání zboží do místa plnění do 30ti kalendářních dnů od od dojití výzvy k plnění smlouvy - fakturace do 30 dnů ode dne dodání a převzetí Zboží - splatnost faktury 30 kalendářních dnů ode dne jejího prokazatelného doručení Kupujícímu - prodlení Prodávajícího s dodáním Zboží a splněním veškerých povinností oproti stanovenému termínu => povinnost zaplatit smluvní pokutu ve výši 0,5 % z celkové kupní ceny bez DPH za každý, byť i jen započatý den prodlení - nedodržení uvedené (či jinak dohodnuté) lhůty pro provedení záruční opravy ve stanovené lhůtě => oprávnění Kupujícího uplatňovat na Prodávajícím smluvní pokutu ve výši 0,5 % z kupní ceny každé dotčené položky Zboží bez DPH za každý, byť i jen započatý den prodlení - prodlení Kupujícího s úhradou faktury => Prodávající je oprávněn uplatnit vůči Kupujícímu úrok z prodlení ve výši 0,05 % z dlužné částky za každý, byť i jen započatý den prodlení s úhradou faktury - prodlení Prodávajícího s nástupem k odstranění vad nahlášených Kupujícím => Prodávající se zavazuje uhradit Kupujícímu smluvní pokutu ve výši 0,5 % z kupní ceny každé dotčené položky Zboží bez DPH za každý, byť i jen započatý den prodlení - záruka za Zboží = 24 měsíců - nástup Prodávajícího k odstranění reklamované vady ve lhůtě nejpozději do 5ti pracovních dnů od nahlášení závady Kupujícím Prodávajícímu, nedohodnou-li se smluvní strany v konkrétním případě na odchylné lhůtě písemně jinak - prodávající provede záruční opravy na vlastní náklady bezodkladně, nejpozději do 30ti kalendářních dnů od nahlášení vady Kupujícím, není-li smluvními stranami stanoveno jinak - prodávající se zavazuje pro účely odstranění reklamovaných vad zajistit servis Zboží po celou dobu trvání záruční lhůty
Pokud požaduje řešitel rozdílné (rozšiřující) obchodní podmínky, doplní je do tabulky (sloupec s názvem "Obchodní podmínky NAD RÁMEC STANDARDNÍCH obchodních podmínek")

## CPV
Laboratorní a měřící technika (II.)
31120000-3 - Generátory
31153000-3 – Usměrňovače
31155000-7 - Měniče
31600000-2 - Elektrické zařízení a přístroje
31682210-5 - Přístrojové a řídící zařízení
31700000-3 - Elektronická, elektromechanická a elektrotechnická zařízení
32342400-6 - Akustické přístroje
32342410-9 - Zvukařské vybavení
32342411-6 - Minireproduktory
32342412-3 - Běžné reproduktory
32342420-2 - Studiové míchací pulty
32342430-5 - Systémy pro zhuštění řeči
32342440-8 - Systémy pro telefonní záznamníky
32342450-1 - Přístroje pro záznam hlasu
33168100-6 - Endoskopy
35125100-7 - Senzory
38000000-5 - Laboratorní, optické a přesné přístroje a zařízení (mimo skel)
38300000-8 - Měřicí přístroje
38310000-1 - Přesné váhy
38311000-8 - Elektronické váhy a příslušenství
38311000-8 - Elektronické váhy a příslušenství
38311100-9 - Elektronické analytické přístroje k vážení
38311200-0 - Elektronické technické přístroje k vážení
38311210-3 - Kalibrační váhy
38340000-0 - Nástroje pro měření množství
38341000-7 - Přístroje pro měření radiace
38341100-8 - Záznamníky s elektronovým paprskem
38341200-9 - Radiační dozimetry
38341300-0 - Nástroje pro měření elektrických veličin
38341300-0 - Nástroje pro měření elektrických veličin
38341310-3 - Ampérmetry
38341320-6 - Voltmetry
38341400-1 - Geigerův počítač
38341500-2 - Přístroje pro kontrolu kontaminace
38341600-3 - Monitory radiace
38342000-4 - Osciloskopy
38342100-5 - Oscilografy
38343000-1 - Zařízení pro kontrolu chyb
38344000-8 - Přístroje pro kontrolu znečištění
38410000-2 - Měřící nástroje
38412000-6 - Teploměry
38420000-5 - Nástroje pro měření průtoku, hladiny a tlaku kapalin a plynů
38421000-2 - Zařízení pro měření průtoku
38421100-3 - Vodoměry
38421110-6 - Průtokoměry
38422000-9 - Zařízení pro měření hladiny
38423000-6 - Zařízení pro měření tlaku
38423000-6 - Zařízení pro měření tlaku
38423100-7 - Tlakoměry
38424000-3 - Měřící a řídící zařízení
38425000-0 - Kapalinové mechanické zařízení
38425100-1 - Manometry
38425200-2 - Viskozimetry
38425300-3 - Indikátory hloubky
38425400-4 - Přístroje na odhad struktury
38425500-5 - Přístroje na odhad síly
38425600-6 - Pyknometry
38425700-7 - Přístroje na měření povrchového napětí
38425800-8 - Denzitometry
38426000-7 - Coulometry
38427000-4 - Fluxmetry
38428000-1 - Rheometry
38429000-8 - Rotametry
38430000-8 - Snímací a analytické aparáty
38431000-5 - Snímací přístroje
38432000-2 - Analytické přístroje
38433000-9 - Spektrometry
38434000-6 - Analyzátory
38434200-8 - Zařízení pro měření zvuku
38434210-1 - Sonometry
38434220-4 - Analyzátory rychlosti zvuku
38434400-0 - Analyzátory vibrací
38436000-0 - Třepačky a příslušenství
38436100-1 - Mechanické třepačky
38436110-4 - Koš na Erlenmeyerovy baňky pro třepačky
38436120-7 - Svorky na Erlenmeyerovy baňky pro třepačky
38436130-0 - Stojany pro dělicí nálevky
38436140-3 - Vložka do třepačky se svorkami na Erlenmayerovy baňky
38436150-6 - Stojan na Petriho misku pro třepačky
38436160-9 - Stojan na zkumavku pro třepačky
38436170-2 - Adaptér na baňku pro třepačky
38436200-2 - Rotační odpařováky
38436210-5 - Ochranný kryt rotačních odpařováků
38436220-8 - Snímač teploty varu pro rotační odpařováky
38436230-1 - Regulátor tlaku rotačních odpařováků
38436300-3 - Inkubační třepačky
38436310-6 - Vyhřívací desky
38436320-9 - Vyhřívací desky pro baňky
38436400-4 - Magnetické třepačky
38436410-7 - Termoregulátory pro mechanické třepačky s vyhřívacími deskami
38436500-5 - Mechanické míchačky
38436510-8 - Vrtulová míchadla pro mechanické míchačky
38436600-6 - Ponorné homogenizátory
38436610-9 - Disperzní přístroje pro ponorné homogenizátory
38436700-7 - Ultrazvukové dezintegrátory
38436710-0 - Sondy pro ultrazvukové dezintegrátory
38436720-3 - Konvertory pro ultrazvukové dezintegrátory
38436730-6 - Komory s kontinuálním průtokem pro ultrazvukové dezintegrátory
38436800-8 - Homogenizátory s rotační čepelí
38500000-0 - Kontrolní a zkušební přístroje
38510000-3 - Mikroskopy
38511000-0 - Elektronové mikroskopy
38511100-1 - Snímací elektronové mikroskopy
38511200-2 - Transmisní elektronový mikroskop
38512000-7 - Iontové a molekulární mikroskopy
38512100-8 - Iontové mikroskopy
38512200-9 - Molekulární mikroskopy
38513000-4 - Invertované a metalurgické mikroskopy
38513100-5 - Invertované mikroskopy
38513200-6 - Metalurgické mikroskopy
38514000-1 - Mikroskopy s tmavým polem a skenovací sondové mikroskopy
38514100-2 - Mikroskopy s tmavým polem
38514200-3 - Skenovací sondové mikroskopy
38515000-8 - Fluorescentní a polarizační mikroskopy
38515100-9 - Polarizační mikroskopy
38515200-0 - Fluorescentní mikroskopy
38516000-5 - Monokulární a/nebo binokulární mikroskopy pracující se složeným světlem
38517000-2 - Akustické a projekční mikroskopy
38517100-3 - Akustické mikroskopy
38517200-4 - Projekční mikroskopy
38518000-9 - Mikroskopy se širokým zorným polem, stereomikroskopy a mikroskopy pracující s rozloženým světlem
38518100-0 - Mikroskopy se širokým zorným polem
38518200-1 - Stereomikroskopy a mikroskopy pracující s rozloženým světlem
38519000-6 - Různé součásti mikroskopů
38519100-7 - Iluminátory k mikroskopům
38519200-8 - Objektivy mikroskopů
38519300-9 - Foto a video doplňky k mikroskopům
38519310-2 - Foto doplňky k mikroskopům
38519320-5 - Video doplňky k mikroskopům
38519400-0 - Automatické podstavce mikroskopů
38519500-1 - Náhradní žárovky do laboratorních mikroskopů
38519600-2 - Okuláry, kondenzory, kolektory, tubusy, stolky a kryty k mikroskopům
38519610-5 - Okuláry mikroskopů
38519620-8 - Kondenzory mikroskopů
38519630-1 - Kolektory mikroskopů
38519640-4 - Tubusy mikroskopů
38519650-7 - Stolky mikroskopů
38519660-0 - Kryty mikroskopů
38520000-6 - Skenery
38521000-3 - Tlakové skenery
38522000-0 - Chromatografické skenery
38527100-6 - Dozimetry s ionizačními komorami
38527200-7 - Dozimetry
38527300-8 - Sekundární standardardizační dozimetrické systémy
38527400-9 - Dozimetry s fantomem
38530000-9 - Difraktograf
38540000-2 - Zkušební a měřící stroje
38540000-2 - Zkušební a měřící stroje
38541000-9 - Zkoušečky pájivosti
38542000-6 - Servo-hydraulické testovací přístroje
38543000-3 - Zařízení pro detekci plynů
38544000-0 - Přístroj pro detekci drog
38545000-7 - Sady pro testování plynů
38546000-4 - Systémy pro detekci výbušnin
38546100-5 - Zařízení pro detekci bomb
38547000-1 - Dozimetrické systémy
38548000-8 - Nástroje pro vozidla
38550000-5 - Měřiče
38551000-2 - Měřiče energií
38552000-9 - Elektronické měřiče
38553000-6 - Magnetické měřiče
38554000-3 - Elektroměry
38560000-8 - Zařízení pro měření výkonu
38561000-5 - Otáčkoměry
38561100-6 - Rychloměry pro vozidla
38561110-9 - Tachometry
38561120-2 - Taxametry
38562000-2 - Stroboskopy
38570000-1 - Regulační a kontrolní přístroje a nástroje
38571000-8 - Omezovače rychlosti
38580000-4 - Zařízení založená na užití radiace, pro jiné než lékařské účely
38581000-1 - Zařízení pro prosvěcování zavazadel
38582000-8 - Rentgenové kontrolní zařízení
38600000-1 - Optické přístroje
38622000-1 - Zrcadla
38623000-8 - Optické filtry
38624000-5 - Optické pomůcky
38634000-8 - Optické mikroskopy
38636000-2 - Speciální optické nástroje
38636110-6 - Průmyslové lasery
38930000-3 - Přístroje pro měření vlhkosti
38931000-0 - Testovací přístroje teploty a vlhkosti
38970000-5 - Výzkumné, testovací a vědecké technické simulátory
39230000-3 - Výrobky pro zvláštní účely
39234000-1 - Kompostovače
39235000-8 - Žetony
39236000-5 - Stříkací (natěračské) kabiny
39237000-2 - Sněhové tyče
42122450-9 - Vakuová čerpadla
42122500-5 – Laboratorní pumpy a příslušenství
42123000-7 - Kompresory
42123100-8 - Plynové kompresory
42123200-9 - Rotační kompresory
42123300-0 - Kompresory pro chladící techniku
42123400-1 - Vzduchové kompresory
42123410-4 - Upevněné vzduchové kompresory
42123500-2 - Turbokompresory
42123600-3 - Pístové objemové kompresory
42123610-6 - Agregát na stlačený vzduch
42123700-4 - Odstředivé kompresory
42123800-5 - Kompresory pro použití v civilních letadlech
42124320-3 - Části vakuových čerpadel
42300000-9 - Průmyslové a laboratorní pece, spalovny a zapékací pece
42910000-8 - Destilační, filtrační nebo rektifikační zařízení
42912000-2 - Stroje k filtrování nebo čištění kapalin
42912000-2 - Stroje k filtrování nebo čištění kapalin
42912100-3 - Stroje k filtrování kapalin
42912110-6 - Vrtací zařízení s filtrací kalu
42912120-9 - Hydrocyklónové stroje
42912130-2 - Přístroje k filtrování a čištění nápojů
42912300-5 - Stroje k filtrování a čištění vody
42912310-8 - Přístroje k filtrování vody
42912320-1 - Odvzdušňovací zařízení
42912330-4 - Přístroje k čištění vody
42912340-7 - Destilační zařízení
42912350-0 - Filtrační provozní zařízení
42913000-9 - Olejové, benzínové nebo vzduchové sací filtry
42913300-2 - Olejové filtry
42913400-3 - Benzínové filtry
42913500-4 - Vzduchové sací filtry
42914000-6 - Zařízení pro recyklaci
42931100-2 - Laboratorní odstředivky a příslušenství
42942000-1 - Pece a příslušenství
42942200-3 - Vakuové pece
42943000-8 - Termostatické vodní lázně a příslušenství
42943100-9 - Chladicí cívky
42943200-0 - Ultrazvuková lázeň
42943210-3 - Ponorné termostaty
42943300-1 - Ponorné chladiče
42943400-2 - Cirkulační ventilátory na chlazení a na chlazení a topení
42943500-3 - Recirkulační chladiče
42943600-4 - Vysokoteplotní cirkulační ventilátory
42943700-5 - Topné cirkulační ventilátory
42943710-8 - Víka na lázně
42990000-2 - Ostatní účelové stroje
50344000-8 - Opravy a údržba optických přístrojů a příslušenství
50410000-2 - Opravy a údržba měřících, zkušebních a kontrolních přístrojů
50421200-4 - Opravy a údržba rentgenových přístrojů
50430000-8 - Opravy a údržba přesných přístrojů