## AVT
AV technika II 012-2019 (AVT-(II.)-012-2019) | [14 empty] | Priloha_c._1_Kupni_smlouvy_technicka_specifikace_AVT-(II.)-012-2019
Vyplní se automaticky
Vyplní dodavatel
[5 empty] | [DOPLNÍ DODAVATEL] | [9 empty] | [DOPLNÍ DODAVATEL]
Položka | Název | Množství | Měrná jednotka [MJ] | Popis | Obchodní název + typ + délka záruky | Fakturace | Financováno z projektových finančních prostředků | Pokud financováno z projektových prostředků, pak DODAVATEL uvede NA FAKTURU: NÁZEV A ČÍSLO DOTAČNÍHO PROJEKTU | Obchodní podmínky NAD RÁMEC STANDARDNÍCH obchodních podmínek | Kontaktní osoba ve věci technické specifikace | Kontaktní osoba k převzetí zboží | Místo dodání | Maximální cena za jednotlivé položky v Kč BEZ DPH | MAXIMÁLNÍ CENA za měrnou jednotku (MJ) v Kč bez DPH | NABÍDKOVÁ CENA za měrnou jednotku (MJ) v Kč bez DPH | NABÍDKOVÁ CENA CELKEM v Kč bez DPH | VYHOVUJE / NEVYHOVUJE | CPV - výběr AUDIOVIZUÁLNÍ TECHNIKA
1 | Projektor | 1 | ks | Minimální konfigurace: technologie 3LCD, laserový zdroj, rozlišení 1920x1200 (WUXGA), 6000 ANSI Lm, 2500000:1, vstupy HDMI, DVI, RGB/BNC, VGA, audio, LAN, výstupy VGA, audio, podpora HDBase-T, mód DICOM, motorický vertikální i horizontální lens shift, paměť pro nastavení objektivu, životnost světelného zdroje 20000 hodin. |  | Společná faktura | ANO | Název projektu: Podpora rozvoje studijního prostředí na ZČU Číslo projetku: CZ.02.2.67/0.0/0.0/17_044/0008546 | Včetně instalace, propojení, zaškolení zaměstnanců a další činnost s uvedením systému do provozu, včetně instalačního materiálu. | Ing. Milan Široký, Tel.: 37763 3718 | Bc. Vilém Hodek, Tel.: 37763 3711 | Kollárova 19/1239, 301 00 Plzeň, Fakulta zdravotnických studií | 212000 | 212000 |  | 0 |  | 32321000-9 - Videoprojektory
2 | Ovládací systém | 1 | ks | Minimální konfigurace centrální jednotky řídícího systému: 6x obousměrný modulární port RS-232/422/485, 8x jednosměrný IR/RS port, 8x IO, 4x relé (24V/0,5A), 1x infra přijímač pro příjem infra kódů, 1x infra přijímač pro zachytávání infra kódu při konfiguraci, WEB server, WEB rozhraní pro nastavení a konfiguraci, Etrhernet port pro připojení do místní stítě LAN 10/100 Mbs, 1x audio line in, 1x audio line out, LED diody pro indikaci stavu jednotlivých portů a stavu jednotky, podpora pro možnost instalace ovládací aplikace do tabletů a PC (min. Android, Apple iOS a MS Windows 7/8/10), rozměry max. 1U / 19", napájecí zdroj součástí balení. Možnost vzdálené správy, diagnostiky a úpravy ovládacího SW v případě zajištění vzdáleného přístupu provozovatelem. Minimální požadavky dotykového displeje řídícího systému: úhlopříčka 7", rozlišení 1280 x 800 bodů, kabelové propojení s řídicí jednotkou nebo ethernet switchem prostřednictvím místní sítě LAN / IP (RJ-45), kapacitní snímání doteku, senzor intenzity okolního světla a pohybu pro zajištění efektivního úsporného režmu, správa a konfigurace panelu prostřednictvím web rozhraní, podpora zobrazení streamovaného video signálu, obousměrná komunikace s řídicí jednotkou, PoE napájení, napájecí adapter PoE součástí balení. Provedení pro volné položení na stůl. V rámci zajištění kompatibility musí být výrobce dotykového displeje shodný s výrobcem centrální řídicí jednotky. | [8 empty] | 117056 | 117056 |  | 0 |  | 32321200-1 - Audiovizuální přístroje
3 | Přepínač videosignálů | 1 | ks | Minimální požadavky: 6x HDMI vstup, 1x HDMI výstup, podpora rozlišení až 4K/60 @ 4:4:4, HDMI 2.0, HDCP 2.2, datový tok až 18 Gb/s podpora EDID a HDCP přenosu, HDMI konektory s možností osazení HDMI kabelu s bezpečnostním šroubkem zabraňující neodborné manipulaci, LED diody pro indikaci stavu / přenosu a HDCP pro každý vstup i výstup, RS-232 a LAN pro ovládání nadřazeným systémem, tlačítka na čelní straně pro manuální volbu vstupu, automatické nastavení barevné hloubky na základě EDID informace, automatická ekvalizace vstupního signálu, kompaktní rozměry, příslušenství pro uchycení do racku součástí dodávky. | [8 empty] | 16000 | 16000 |  | 0 |  | 32321200-1 - Audiovizuální přístroje
4 | Audiosystém (zesilovač, reproduktory atp.) | 1 | ks | 2kanálový mixážní zesilovač min. 2x80W / 4 Ohm, 1x vstup MIC/LINE, 4x přepínatelné stereo vstupy Line s konektory RCA + vstup s konektorem Jack 3,5. Grafický VFD displej. 2x ovládací kontakt pro prioritní hlášení s konektorem Euroblock, Možnost SW uzamčení, rozhraní RS-232 pro externí zařízení, bezhlučný provoz. Reproduktory: 2pásmový systém 8"0", 160 W / 8 Ohm, citlivost 87 dB. Frekvenční rozsah 45Hz - 20kH. Včetně montážního držáku umožňující horizontální i vertikální natočení. | [8 empty] | 26000 | 26000 |  | 0 |  | 32321200-1 - Audiovizuální přístroje
5 | Převodník HDMI - audio (Audio De-Embeder) | 1 | ks | Oddělovač audio složky z HDMI signálu. Minimální požadavky: Vstupy: 1x HDMI / Výstupy: 1x HDMI, 1x stereo audio, 1x digitální audio S/PDIF. Podpora rozlišení až 4K/60 @ 4:4:4, HDMI 1.4, HDCP 1.4, datový tok až 10,2 Gb/s podpora EDID a HDCP přenosu, HDMI konektory s možností osazení HDMI kabelu s bezpečnostním šroubkem zabraňující neodborné manipulaci, LED diody pro indikaci stavu / přenosu a HDCP a typu audio signálu, konfiguraci prostřednictvím USB portu, automatické nastavení barevné hloubky na základě EDID informace, automatická ekvalizace vstupního signálu, kompaktní rozměry, příslušenství pro uchycení do racku součástí dodávky. Kompatibilita s použitým přepínačem videosignálů. | [8 empty] | 18500 | 18500 |  | 0 |  | 32321200-1 - Audiovizuální přístroje
6 | Kabeláž HDMI (15m) | 3 | ks | HDMI kabel schopný přenášet 4K rozlišení (4096x2160 při 60 Hz) na vzdálenost min. 15 m při zachování 8 bit hloubce barev. Datová propoustnost 10,2 Gbps. | [8 empty] | 36000 | 12000 |  | 0 |  | 32321300-2 - Audiovizuální materiály
7 | Centralizované přípojné místo (HDMI, audio, USB, RJ45, síť…) | 2 | ks | Plně integrovatelný panel do nábytku s konektory na připojení zařízení do systému počítačové učebny. Konektory: HDMI, Audio (min Jack 3,5), USB, Ethernet, napájení. | [8 empty] | 29000 | 14500 |  | 0 |  | 32321200-1 - Audiovizuální přístroje
8 | Plátno s rámem do podhledu 300x217/292x183cm | 1 | ks | Elektricky ovládáné plátno o rozměru min. 300x217cm, projekční obraz až 292/183 cm včetně rámu do podhledu (montáž do stropu), možnost připojení na centrální ovládací pult. | [8 empty] | 35325 | 35325 |  | 0 |  | 32321200-1 - Audiovizuální přístroje
9 | Bezdrátový prezentační systém | 1 | ks | Bezdrátový prezenční systém kompatibilní s ovládáním učebny, simultálně min. pro 2 osoby, s možností ovládání pomocí aplikace do PC nebo Mac (včetně tabletu nebo mobilních telefonů). Konektivita: HDMI, Ethernet, 2x USB, Audio Jack, digitalní S/PDIF konektor. | [8 empty] | 49000 | 49000 |  | 0 |  | 32321200-1 - Audiovizuální přístroje
10 | Instalace celého AV systému | 1 | ks | Instalace, propojení, zaškolení zaměstnanců a další činnost s uvedením systému do provozu. Včetně instalačního materiálu. | [8 empty] | 87000 | 87000 |  | 0 |  | 32321200-1 - Audiovizuální přístroje
Informace pro dodavatele: Pokud se dodavateli při zadávání jednotkových cen objeví text - "NEVYHOVUJE", znamená to překročení stanovené maximální nepřekročitelné nabídkové ceny, a to znamená nesplnění podmínek stanovených Zadavatelem. Pokud bude nabídka v této podobě podána Zadavateli, bude při posouzení vyřazena. | [13 empty] | CELKOVÁ MAXIMÁLNÍ CENA za celou VZ v Kč BEZ DPH | CELKOVÁ NABÍDKOVÁ CENA v Kč bez DPH
V případě, že se dodavatel při předání zboží na některá uvedená tel. čísla nedovolá, bude v takovém případě volat tel. 377 631 320, 377 631 325. | [13 empty] | 625881 | 0