## Laboratorní a měř. technika
Laboratorní a měřící technika (III.) 012 - 2019 (LMT-(III.)-012-2019) | [13 empty] | Priloha_c._1_Kupni_smlouvy_technicka_specifikace_LMT-(III.)-012-2019
Vyplní se automaticky
Vyplní dodavatel
[5 empty] | [DOPLNÍ DODAVATEL] | [8 empty] | [DOPLNÍ DODAVATEL]
Položka | Název | Množství | Měrná jednotka [MJ] | Popis | Obchodní název + typ | Fakturace | Financováno z projektových finančních prostředků | Pokud financováno z projektových prostředků, pak DODAVATEL uvede NA FAKTURU: NÁZEV A ČÍSLO DOTAČNÍHO PROJEKTU | Obchodní podmínky NAD RÁMEC STANDARDNÍCH obchodních podmínek | Kontaktní osoba k převzetí zboží | Místo dodání | Maximální cena za jednotlivé položky v Kč BEZ DPH | MAXIMÁLNÍ CENA za měrnou jednotku (MJ) v Kč bez DPH | NABÍDKOVÁ CENA za měrnou jednotku (MJ) v Kč bez DPH | NABÍDKOVÁ CENA CELKEM v Kč bez DPH | VYHOVUJE / NEVYHOVUJE
1 | Osciloskop | 1 | ks | Vertikální systém analogových kanálů, počet kanálů min. 2, analogová šířka pásma min. 100 MHz, vertikální rozlišení min. 8 bitů, akviziční paměť min. 20 M bodů, maximální vstupní napětí min. 300 V (RMS), DC gain accuracy ±3%, from 10 mV/div to 5 V/div. Input coupling AC, DC, GND. Horizontální systém analogových kanálů, maximální vzorkovací frekvence (všechny kanály) min. 1 GS/s. Systém automatické spouště (triggeru), vazba spouště (DC, AC, HF Reject, LF Reject, Noise Reject), rozsah odložení spouštění alespoň 1 mikrosec až 1 sec. Režimy funkce: vzorkování (prosté získání hodnoty vzorku), detekce špiček (zachycení špičkových hodnot od hodnot 5 ns na všech vzorkovacích frekvencích reálného času), průměrování (min. od 10 do min. 500 průběhů zahrnutých v průměrování). Měření průběhů: kurzory (pro měření parametrů průběhů na obrazovce, jak vertikálních, tak horizontálních a rozdílů mezi jednotlivými kurzory), automatické měření (Periody, Frekvence, Zpoždění, Doby náběhu, Doby poklesu, Pozitivní/Negativní doby cyklu, Pozitivní/negativní šířky, Fáze, Pozitivního/Negativního přestřelení, Špička-špička, Amplitudy, Horní/Spodní úrovně, maxima/minima, střední hodnoty cyklu, RMS, RMS cyklu). Min. 4 jich může být zobrazeno současně. Matematika a zpracování průběhů: aritmetika (Součet, Rozdíl, Násobení), FFT vertikální jednotky Magnituda ( Linear, dBV), FFT funkce oken (obdélníkové, Hammingovo, Hanningovo, Blackman-Harrisovo). Vlastnosti displeje: barevný dotykový displej z aktivní matice tekutých krystalů, velikost min. úhlopříčky 9“, rozlišení min. 800 horizontal × min. 480 vertical pix, styly průběhů - body, vektory, volitelná doba trvání zobrazeného průběhu, nekonečná doba trvání zobrazeného průběhu. Formát zobrazení: YT, XY. Vstupní a výstupní porty: USB 2.0 High-speed host porty, min. 1 na přední straně přístroje. USB High-speed device port: konektor na zadním panelu umožňující komunikaci/kontrolu osciloskopu pomocí USBTMC. LAN Port: RJ-45 konektor, podpora 10/100BASE-T. Výstupní kompenzační výstup pro sondy: piny na předním panelu. Podpora ukládání průběhů signálů na USB flash. Napětí zdroje: standardní napájecí síť 230V/50Hz. Rozměry přístroje: max. 20 x 40 x 14 cm, hmotnost (samostatného přístoje) max. 4 kg. Teplota provozní alespoň 5 °C až +50 °C. Jazyková podpora: Angličtina. Sondy: 2x napěťová sonda. |  | Společná faktura | ANO | Název projektu: Podpora rozvoje studijního prostředí na ZČU Číslo projektu: CZ.02.2.67/0.0/0.0/17_044/0008546 | Záruka na zboží 36 měsíců. Dodání do místa plnění do 9 týdnů od dojití výzvy k plnění smlouvy. | Ing. David Rot, Ph.D., Tel.: 37763 4370 | Univerzitní 26, 301 00 Plzeň, Fakulta elektrotechnická - Katedra elektroenergetiky a ekologie, místnost EK 312 | 39000 | 39000 |  | 0
2 | Proudová sonda k osciloskopu | 1 | ks | Proudová osciloskopická sonda. Šířka pásma min. 15 MHz. Vstupní proud min. v rozsahu 0,5 A - 3000 A. Citlivost min. 2 mV/A. Min. průměr měřeného vodiče 65 mm. Konektory BNC. Kompatibilní s pol.č. 1 - Osciloskop. | [7 empty] | 55000 | 55000 |  | 0
3 | Vysokonapěťová sonda k osciloskopu | 1 | ks | Vysokonapěťová osciloskopická sonda. Min. 20 kV DC /min. 40 kV Peak. Šířka pásma min. 50 MHz Konektory BNC. Kompatibilní s pol.č. 1 - Osciloskop. | [7 empty] | 55000 | 55000 |  | 0
Informace pro dodavatele: Pokud se dodavateli při zadávání jednotkových cen objeví text - "NEVYHOVUJE", znamená to překročení stanovené maximální nepřekročitelné nabídkové ceny, a to znamená nesplnění podmínek stanovených Zadavatelem. Pokud bude nabídka v této podobě podána Zadavateli, bude při posouzení vyřazena. | [12 empty] | CELKOVÁ MAXIMÁLNÍ CENA za celou VZ v Kč BEZ DPH | CELKOVÁ NABÍDKOVÁ CENA v Kč bez DPH
V případě, že se dodavatel při předání zboží na některá uvedená tel. čísla nedovolá, bude v takovém případě volat tel. 377 631 320, 377 631 325. | [12 empty] | 149000 | 0